## 1(16-2019-10-16)
| Наименование редакции сметных нормативов |  |  | "ТСНБ-И1-Мурманск 2014 апрель 2017","ТСНБ-И1-Мурманск 2014(ВР2021) май 2021"
| Наименование программного продукта |  |  | Система выпуска сметной документации А0 v. 2.9.9.5 Copyright InfoStroy Ltd.
ГОАУСОН "Кольский комплексный центр социального обслуживания населения"
(наименование стройки)
ГОАУСОН "Кольский комплексный центр социального обслуживания населения"
(наименование объекта капитального строительства)
ЛОКАЛЬНЫЙ СМЕТНЫЙ РАСЧЕТ №16-2019-10-16
Выполнение работ по ремонту внутренних помещений и замене системы электроснабжения в ГОАУСОН "Кольский комплексный центр социального обслуживания населения", расположенного по адресу: Мурманская область, г. Кола, ул. Красноармейская, д. 23
(наименование конструктивного решения)
| Составлена | Базисно-индексным |  |  |  | методом
| Основание | Ведомость объемов работ
(проектная и (или) иная техническая документация)
| Составлен(а) в текущем (базисном) уровне цен |  | 2000 г. с пересчетом в цены 4-го квартала 2021
| Сметная стоимость |  | 639859 | (54521) | руб.
|  | в том числе: |  |  |  | Средства на оплату труда рабочих |  |  |  | 4651 | (4651) | руб.
|  | строительных работ | 638844 | (54485) | руб. | Нормативные затраты труда рабочих |  |  |  |  | 257.15 | чел. час.
|  | монтажных работ | 691 | (36) | руб. | Нормативные затраты труда машинистов |  |  |  |  | 9.37 | чел. час.
|  | оборудования | 0 | (0) | руб. | Расчетный измеритель
|  | прочих затрат | 324 | (0) | руб. | конструктивного решения
№ п/п | Обоснование | Наименование работ и затрат | Единица измерения | Количество |  |  |  | Сметная стоимость в базисном уровне цен (в текущем уровне цен (гр. 8) для ресурсов, учтенных за расценкой и перевозки), руб. |  |  | Индексы | Сметная стоимость в текущем уровне цен, руб.
|  |  |  | на единицу | коэффициенты | всего с учетом коэффициентов |  | на единицу | коэффициенты | всего
1 | 2 | 3 | 4 | 5 | 6 | 7 |  | 8 | 9 | 10 | 11 | 12
Помещение социального обслуживания на дому
Окна
1 | ТЕР-10-01-036-01 | Демонтаж уголков ПВХ на клее (демонтаж (разборка) сборных деревянных конструкций) (в помещениях эксплуатируемого обьекта без остановки рабочего процесса предприятия, при этом в зоне производства работ отсутствуют загромождающие помещение предметы) Объем: ( 2.48 + 2 * 2 ) + ( 2.55 + 2 * 2 ) | 100п м | 0.1303 | 1 | 0.1303
| 2017С-102-2 | МС РФ 81/пр от 9.02.17 п10.1 тб2 п2 (демонтаж) (Козп=0,8; Кэм=0,8; Кмат=0) При демонтаже (разборке) сборных деревянных конструкций к затратам труда и оплате труда рабочих, к затратам на эксплуатацию машин и механизмов, в том числе к оплате труда машинистов, включенным в соответствующие единичные расценки, применяется коэф. -К=0,8-. Стоимость материальных ресурсов в расчете не учитывается.
| 2017С-23-101 | МС РФ 519/пр от 4.09.19 Прил2 Тб3 п1.1 (кроме сб.46) (Козп=1,20; Кэм=1,20) При производстве рем.-стр. работ в помещениях эксплуатируемого обьекта без остановки рабочего процесса предприятия (см. перечень в прим. <4> и <5> к Прил.2), при этом в зоне производства работ отсутствуют загромождающие помещение предметы, к затратам труда и оплате труда рабочих и машинистов, затратам на эксплуатацию машин и механизмов следует применять коэф. -К=1,20-.
| 1 | ОТ | [5 empty] | 111.82 | 0.96 | 14 |  | 14
| 2 | ЭМ | [6 empty] | 0.96
| 3 | в т.ч. ОТм | [6 empty] | 0.96
| 4 | М | [5 empty] | 614.3
|  | ЗТ | чел.-ч | 6.7 | 0.96 | 0.83809
|  | ЗТм | чел.-ч |  | 0.96
|  | Итого по расценке | [5 empty] | 726.12 |  | 14 |  | 14
|  | ФОТ | [7 empty] | 14 |  | 14
| ПР812/774-1-10-5 | НР (010 Деревянные конструкции) НР = 113%*0,9 = 101.7% | % | 113 | 0.9 | 101.7 |  |  |  | 14 |  | 14
| ПР812/774-1-10-5 | СП (010 Деревянные конструкции) СП = 55%*0,85 = 46.75% | % | 55 | 0.85 | 46.75 |  |  |  | 7 |  | 7
|  | Всего по позиции | [7 empty] | 35 |  | 35
2 | ТЕР-10-01-036-01 | Установка уголков ПВХ на клее после наклейки и окраски обое (в помещениях эксплуатируемого обьекта без остановки рабочего процесса предприятия, при этом в зоне производства работ отсутствуют загромождающие помещение предметы) Объем: ( 2.48 + 2 * 2 ) + ( 2.55 + 2 * 2 ) | 100п м | 0.1303 | 1 | 0.1303
| п.6.7.1 МС 519/пр | Козп=1.15; Кэм=1.25 работы по капитальному ремонту и реконструкции объектов кап.строительства, аналогичные технологическим процессам в новом строительстве
| 2017С-23-101 | МС РФ 519/пр от 4.09.19 Прил2 Тб3 п1.1 (кроме сб.46) (Козп=1,20; Кэм=1,20) При производстве рем.-стр. работ в помещениях эксплуатируемого обьекта без остановки рабочего процесса предприятия (см. перечень в прим. <4> и <5> к Прил.2), при этом в зоне производства работ отсутствуют загромождающие помещение предметы, к затратам труда и оплате труда рабочих и машинистов, затратам на эксплуатацию машин и механизмов следует применять коэф. -К=1,20-.
| 1 | ОТ | [5 empty] | 111.82 | 1.38 | 20 |  | 20
| 2 | ЭМ | [6 empty] | 1.5
| 3 | в т.ч. ОТм | [6 empty] | 1.5
| 4 | М | [5 empty] | 614.3 | 1 | 80 |  | 80
|  | ЗТ | чел.-ч | 6.7 | 1.38 | 1.2048
|  | ЗТм | чел.-ч |  | 1.5
|  | Итого по расценке | [5 empty] | 726.12 |  | 100 |  | 100
|  | ФОТ | [7 empty] | 20 |  | 20
| ПР812/774-1-10-5 | НР (010 Деревянные конструкции) НР = 113%*0,9 = 101.7% | % | 113 | 0.9 | 101.7 |  |  |  | 20 |  | 20
| ПР812/774-1-10-5 | СП (010 Деревянные конструкции) СП = 55%*0,85 = 46.75% | % | 55 | 0.85 | 46.75 |  |  |  | 9 |  | 9
|  | Всего по позиции | [7 empty] | 129 |  | 129
3 | ССЦ01-101-5958 | Уголок ПВХ, размером 25х25 мм | 10м | -1.303 | 1 | -1.303 |  | 56.4 | 1 | -73 |  | -73
|  | Всего по позиции | [7 empty] | -73 |  | -73
4 | ССЦ01-101-5961 | Уголок ПВХ, размером 40х40 мм | 10м | 1.303 | 1 | 1.303 |  | 83.6 | 1 | 109 |  | 109
|  | Всего по позиции | [7 empty] | 109 |  | 109
Двери
5 | ТЕР-10-01-036-01 | Демонтаж уголков ПВХ на клее (демонтаж (разборка) сборных деревянных конструкций) (в помещениях эксплуатируемого обьекта без остановки рабочего процесса предприятия, при этом в зоне производства работ отсутствуют загромождающие помещение предметы) Объем: ( 1 + 2.07 * 2 ) * 2 + ( 0.8 + 2.07 * 2 ) + ( 1.52 + 2.07 * 2 ) | 100п м | 0.2088 | 1 | 0.2088
| 2017С-102-2 | МС РФ 81/пр от 9.02.17 п10.1 тб2 п2 (демонтаж) (Козп=0,8; Кэм=0,8; Кмат=0) При демонтаже (разборке) сборных деревянных конструкций к затратам труда и оплате труда рабочих, к затратам на эксплуатацию машин и механизмов, в том числе к оплате труда машинистов, включенным в соответствующие единичные расценки, применяется коэф. -К=0,8-. Стоимость материальных ресурсов в расчете не учитывается.
| 2017С-23-101 | МС РФ 519/пр от 4.09.19 Прил2 Тб3 п1.1 (кроме сб.46) (Козп=1,20; Кэм=1,20) При производстве рем.-стр. работ в помещениях эксплуатируемого обьекта без остановки рабочего процесса предприятия (см. перечень в прим. <4> и <5> к Прил.2), при этом в зоне производства работ отсутствуют загромождающие помещение предметы, к затратам труда и оплате труда рабочих и машинистов, затратам на эксплуатацию машин и механизмов следует применять коэф. -К=1,20-.
| 1 | ОТ | [5 empty] | 111.82 | 0.96 | 22 |  | 22
| 2 | ЭМ | [6 empty] | 0.96
| 3 | в т.ч. ОТм | [6 empty] | 0.96
| 4 | М | [5 empty] | 614.3
|  | ЗТ | чел.-ч | 6.7 | 0.96 | 1.343
|  | ЗТм | чел.-ч |  | 0.96
|  | Итого по расценке | [5 empty] | 726.12 |  | 22 |  | 22
|  | ФОТ | [7 empty] | 22 |  | 22
| ПР812/774-1-10-5 | НР (010 Деревянные конструкции) НР = 113%*0,9 = 101.7% | % | 113 | 0.9 | 101.7 |  |  |  | 22 |  | 22
| ПР812/774-1-10-5 | СП (010 Деревянные конструкции) СП = 55%*0,85 = 46.75% | % | 55 | 0.85 | 46.75 |  |  |  | 10 |  | 10
|  | Всего по позиции | [7 empty] | 54 |  | 54
6 | ТЕР-10-01-036-01 | Установка уголков ПВХ на клее после наклейки и окраски обое (в помещениях эксплуатируемого обьекта без остановки рабочего процесса предприятия, при этом в зоне производства работ отсутствуют загромождающие помещение предметы) Объем: ( 1 + 2.07 * 2 ) + ( 1.52 + 2.07 * 2 ) | 100п м | 0.108 | 1 | 0.108
| п.6.7.1 МС 519/пр | Козп=1.15; Кэм=1.25 работы по капитальному ремонту и реконструкции объектов кап.строительства, аналогичные технологическим процессам в новом строительстве
| 2017С-23-101 | МС РФ 519/пр от 4.09.19 Прил2 Тб3 п1.1 (кроме сб.46) (Козп=1,20; Кэм=1,20) При производстве рем.-стр. работ в помещениях эксплуатируемого обьекта без остановки рабочего процесса предприятия (см. перечень в прим. <4> и <5> к Прил.2), при этом в зоне производства работ отсутствуют загромождающие помещение предметы, к затратам труда и оплате труда рабочих и машинистов, затратам на эксплуатацию машин и механизмов следует применять коэф. -К=1,20-.
| 1 | ОТ | [5 empty] | 111.82 | 1.38 | 17 |  | 17
| 2 | ЭМ | [6 empty] | 1.5
| 3 | в т.ч. ОТм | [6 empty] | 1.5
| 4 | М | [5 empty] | 614.3 | 1 | 66 |  | 66
|  | ЗТ | чел.-ч | 6.7 | 1.38 | 0.99857
|  | ЗТм | чел.-ч |  | 1.5
|  | Итого по расценке | [5 empty] | 726.12 |  | 83 |  | 83
|  | ФОТ | [7 empty] | 17 |  | 17
| ПР812/774-1-10-5 | НР (010 Деревянные конструкции) НР = 113%*0,9 = 101.7% | % | 113 | 0.9 | 101.7 |  |  |  | 17 |  | 17
| ПР812/774-1-10-5 | СП (010 Деревянные конструкции) СП = 55%*0,85 = 46.75% | % | 55 | 0.85 | 46.75 |  |  |  | 8 |  | 8
|  | Всего по позиции | [7 empty] | 108 |  | 108
7 | ССЦ01-101-5958 | Уголок ПВХ, размером 25х25 мм | 10м | -1.08 | 1 | -1.08 |  | 56.4 | 1 | -61 |  | -61
|  | Всего по позиции | [7 empty] | -61 |  | -61
8 | ССЦ01-101-5961 | Уголок ПВХ, размером 40х40 мм | 10м | 1.08 | 1 | 1.08 |  | 83.6 | 1 | 90 |  | 90
|  | Всего по позиции | [7 empty] | 90 |  | 90
9 | ТЕРр-56-11-001 | Снятие наличников Объем: ( 0.8 + 2.07 * 2 ) | 100м наличников | 0.0494 | 1 | 0.0494
| 1 | ОТ | [5 empty] | 65.47 | 1 | 3 |  | 3
| 2 | ЭМ | [6 empty] | 1
| 3 | в т.ч. ОТм | [6 empty] | 1
| 4 | М | [6 empty] | 1
| ССЦ01-509-9900 | Строительный мусор | т | 0.4 | 1 | 0.01976
|  | ЗТ | чел.-ч | 4.21 | 1 | 0.20797
|  | ЗТм | чел.-ч |  | 1
|  | Итого по расценке | [5 empty] | 65.47 |  | 3 |  | 3
|  | ФОТ | [7 empty] | 3 |  | 3
| ПР812/774-1-90-5 | НР (090 Проемы) НР = 95% = 95% | % | 95 | 1 | 95 |  |  |  | 3 |  | 3
| ПР812/774-1-90-5 | СП (090 Проемы) СП = 47% = 47% | % | 47 | 1 | 47 |  |  |  | 1 |  | 1
|  | Всего по позиции | [7 empty] | 7 |  | 7
10 | ССЦ01-509-9900 | Строительный мусор | т | 0.0198 | 1 | 0.0198 |  |  | 1
|  | Всего по позиции | [7 empty] | 0 |  | 0
11 | ТЕР-46-04-012-03 | Разборка деревянных заполнений двухпольных проемов дверных | 100м2 | 0.0315 | 1 | 0.0315
| 1 | ОТ | [5 empty] | 1644.9 | 1 | 51 |  | 51
| 2 | ЭМ | [5 empty] | 336.84 | 1 | 11 |  | 11
| 3 | в т.ч. ОТм | [5 empty] | 204.8 | 1 | 6 |  | 6
| 4 | М | [6 empty] | 1
|  | ЗТ | чел.-ч | 103.91 | 1 | 3.2732
|  | ЗТм | чел.-ч | 7.74 | 1 | 0.24381
|  | Итого по расценке | [5 empty] | 1981.74 |  | 62 |  | 62
|  | ФОТ | [7 empty] | 57 |  | 57
| ПР812/774-1-40.2-5 | НР (040.2 Работы по реконструкции зданий и сооружений: разборка отдельных конструктивных элементов здания (сооружения), а та) НР = 96% = 96% | % | 96 | 1 | 96 |  |  |  | 55 |  | 55
| ПР812/774-1-40.2-5 | СП (040.2 Работы по реконструкции зданий и сооружений: разборка отдельных конструктивных элементов здания (сооружения), а та) СП = 52% = 52% | % | 52 | 1 | 52 |  |  |  | 30 |  | 30
|  | Всего по позиции | [7 empty] | 147 |  | 147
12 | ССЦ01-509-9900 | Строительный мусор Объем: 0.0372 + 0.105 | т | 0.1422 | 1 | 0.1422 |  |  | 1
|  | Всего по позиции | [7 empty] | 0 |  | 0
13 | ТЕР-10-01-039-02 | Установка блоков в наружных и внутренних дверных проемах в каменных стенах, площадь проема более 3 м2 (в помещениях эксплуатируемого обьекта без остановки рабочего процесса предприятия, при этом в зоне производства работ отсутствуют загромождающие помещение предметы) Объем: ОКРУГ( 1.52 * 2.07; 2 ) | 100м2 проемов | 0.0315 | 1 | 0.0315
| п.6.7.1 МС 519/пр | Козп=1.15; Кэм=1.25 работы по капитальному ремонту и реконструкции объектов кап.строительства, аналогичные технологическим процессам в новом строительстве
| 2017С-23-101 | МС РФ 519/пр от 4.09.19 Прил2 Тб3 п1.1 (кроме сб.46) (Козп=1,20; Кэм=1,20) При производстве рем.-стр. работ в помещениях эксплуатируемого обьекта без остановки рабочего процесса предприятия (см. перечень в прим. <4> и <5> к Прил.2), при этом в зоне производства работ отсутствуют загромождающие помещение предметы, к затратам труда и оплате труда рабочих и машинистов, затратам на эксплуатацию машин и механизмов следует применять коэф. -К=1,20-.
| 1 | ОТ | [5 empty] | 1492.06 | 1.38 | 65 |  | 65
| 2 | ЭМ | [5 empty] | 1091.11 | 1.5 | 52 |  | 52
| 3 | в т.ч. ОТм | [5 empty] | 187.34 | 1.5 | 9 |  | 9
| 4 | М | [5 empty] | 27222.01 | 1 | 857 |  | 857
| ССЦ01-101-9411 | Скобяные изделия | компл
|  | ЗТ | чел.-ч | 81.09 | 1.38 | 3.525
|  | ЗТм | чел.-ч | 7.08 | 1.5 | 0.33453
|  | Итого по расценке | [5 empty] | 29805.18 |  | 974 |  | 974
|  | ФОТ | [7 empty] | 74 |  | 74
| ПР812/774-1-10-5 | НР (010 Деревянные конструкции) НР = 113%*0,9 = 101.7% | % | 113 | 0.9 | 101.7 |  |  |  | 75 |  | 75
| ПР812/774-1-10-5 | СП (010 Деревянные конструкции) СП = 55%*0,85 = 46.75% | % | 55 | 0.85 | 46.75 |  |  |  | 35 |  | 35
|  | Всего по позиции | [7 empty] | 1084 |  | 1084
14 | ССЦ01-203-0225 | Блоки дверные с рамочными полотнами однопольные ДН 21-15А, площадь 3,07 м2; ДН 24-15А, площадь 3,52 м2 | м2 | -3.15 | 1 | -3.15 |  | 248.4 | 1 | -782 |  | -782
|  | Всего по позиции | [7 empty] | -782 |  | -782
15 | Цена торговой сети | Финская дверь ОЛОВИ ДГ "Белая двупольная" с притвором. Цена: 19763,28/1,2. Комплект: Коробка, полотно, навесы, притвор, порог,замок с ручкой, наличники ЦЕНА=19763/1,2/5,25 Кпз=1/1,2 (НДС) Кпз=1/5,25 (2000) | КОМПЛЕКТ | 1 | 1 | 1 |  | 19763 | 0.15873 | 3137 |  | 3137
|  | Всего по позиции | [7 empty] | 3137 |  | 3137
16 | ССЦ01-101-0960 | Задвижка накладная | шт | 2 | 1 | 2 |  | 12.87 | 1 | 26 |  | 26
|  | Всего по позиции | [7 empty] | 26 |  | 26
17 | ТЕР-10-01-060-01 | Установка и крепление наличников (в помещениях эксплуатируемого обьекта без остановки рабочего процесса предприятия, при этом в зоне производства работ отсутствуют загромождающие помещение предметы) Объем: 0.8 + 2.07 * 2 * 2 | 100м коробок блоков | 0.0908 | 1 | 0.0908
| п.6.7.1 МС 519/пр | Козп=1.15; Кэм=1.25 работы по капитальному ремонту и реконструкции объектов кап.строительства, аналогичные технологическим процессам в новом строительстве
| 2017С-23-101 | МС РФ 519/пр от 4.09.19 Прил2 Тб3 п1.1 (кроме сб.46) (Козп=1,20; Кэм=1,20) При производстве рем.-стр. работ в помещениях эксплуатируемого обьекта без остановки рабочего процесса предприятия (см. перечень в прим. <4> и <5> к Прил.2), при этом в зоне производства работ отсутствуют загромождающие помещение предметы, к затратам труда и оплате труда рабочих и машинистов, затратам на эксплуатацию машин и механизмов следует применять коэф. -К=1,20-.
| 1 | ОТ | [5 empty] | 124.96 | 1.38 | 16 |  | 16
| 2 | ЭМ | [5 empty] | 4.14 | 1.5 | 1 |  | 1
| 3 | в т.ч. ОТм | [6 empty] | 1.5
| 4 | М | [5 empty] | 1400.75 | 1 | 126 |  | 126
|  | ЗТ | чел.-ч | 7.82 | 1.38 | 0.97988
|  | ЗТм | чел.-ч |  | 1.5
|  | Итого по расценке | [5 empty] | 1529.85 |  | 143 |  | 143
|  | ФОТ | [7 empty] | 16 |  | 16
| ПР812/774-1-10-5 | НР (010 Деревянные конструкции) НР = 113%*0,9 = 101.7% | % | 113 | 0.9 | 101.7 |  |  |  | 16 |  | 16
| ПР812/774-1-10-5 | СП (010 Деревянные конструкции) СП = 55%*0,85 = 46.75% | % | 55 | 0.85 | 46.75 |  |  |  | 7 |  | 7
|  | Всего по позиции | [7 empty] | 166 |  | 166
18 | ТЕРр-61-07-001 | Ремонт штукатурки откосов внутри здания по камню и бетону цементно-известковым раствором прямолинейных Объем: ( 1.52 + 2.07 * 2 ) * 0.3 | 100м2 отремонтированной | 0.01698 | 1 | 0.017
| 1 | ОТ | [5 empty] | 6722.7 | 1 | 114 |  | 114
| 2 | ЭМ | [5 empty] | 50.48 | 1 | 1 |  | 1
| 3 | в т.ч. ОТм | [5 empty] | 30.69 | 1 | 1 |  | 1
| 4 | М | [5 empty] | 3653.7 | 1 | 62 |  | 62
| ССЦ01-509-9900 | Строительный мусор | т | 8.1 | 1 | 0.1377
|  | ЗТ | чел.-ч | 383.06 | 1 | 6.512
|  | ЗТм | чел.-ч | 1.16 | 1 | 0.01972
|  | Итого по расценке | [5 empty] | 10426.88 |  | 177 |  | 177
|  | ФОТ | [7 empty] | 115 |  | 115
| ПР812/774-1-95-5 | НР (095 Штукатурные работы) НР = 93% = 93% | % | 93 | 1 | 93 |  |  |  | 107 |  | 107
| ПР812/774-1-95-5 | СП (095 Штукатурные работы) СП = 44% = 44% | % | 44 | 1 | 44 |  |  |  | 51 |  | 51
|  | Всего по позиции | [7 empty] | 335 |  | 335
19 | ССЦ01-509-9900 | Строительный мусор | т | 0.1377 | 1 | 0.1377 |  |  | 1
|  | Всего по позиции | [7 empty] | 0 |  | 0
Потолок
20 | ТЕР-15-01-047-15 | Прим. Разборка подвесных потолков типа <Армстронг> по каркасу из оцинкованного профиля . (демонтаж (разборка) сборных деревянных конструкций). (Для выполнения обойных работ) (в помещениях эксплуатируемого обьекта без остановки рабочего процесса предприятия, при этом в зоне производства работ отсутствуют загромождающие помещение предметы) | 100м2 поверхности облицо | 0.1447 | 1 | 0.1447
| 2017С-102-2 | МС РФ 81/пр от 9.02.17 п10.1 тб2 п2 (демонтаж) (Козп=0,8; Кэм=0,8; Кмат=0) При демонтаже (разборке) сборных деревянных конструкций к затратам труда и оплате труда рабочих, к затратам на эксплуатацию машин и механизмов, в том числе к оплате труда машинистов, включенным в соответствующие единичные расценки, применяется коэф. -К=0,8-. Стоимость материальных ресурсов в расчете не учитывается.
| 2017С-23-101 | МС РФ 519/пр от 4.09.19 Прил2 Тб3 п1.1 (кроме сб.46) (Козп=1,20; Кэм=1,20) При производстве рем.-стр. работ в помещениях эксплуатируемого обьекта без остановки рабочего процесса предприятия (см. перечень в прим. <4> и <5> к Прил.2), при этом в зоне производства работ отсутствуют загромождающие помещение предметы, к затратам труда и оплате труда рабочих и машинистов, затратам на эксплуатацию машин и механизмов следует применять коэф. -К=1,20-.
| 1 | ОТ | [5 empty] | 1885.26 | 0.96 | 262 |  | 262
| 2 | ЭМ | [5 empty] | 520.43 | 0.96 | 72 |  | 72
| 3 | в т.ч. ОТм | [5 empty] | 20.11 | 0.96 | 3 |  | 3
| 4 | М | [5 empty] | 4378.53
|  | ЗТ | чел.-ч | 102.46 | 0.96 | 14.2329
|  | ЗТм | чел.-ч | 0.76 | 0.96 | 0.10557
|  | Итого по расценке | [5 empty] | 6784.22 |  | 334 |  | 334
|  | ФОТ | [7 empty] | 265 |  | 265
| ПР812/774-1-15-5 | НР (015 Отделочные работы) НР = 105%*0,9 = 94.5% | % | 105 | 0.9 | 94.5 |  |  |  | 250 |  | 250
| ПР812/774-1-15-5 | СП (015 Отделочные работы) СП = 49%*0,85 = 41.65% | % | 49 | 0.85 | 41.65 |  |  |  | 110 |  | 110
|  | Всего по позиции | [7 empty] | 694 |  | 694
21 | ТЕР-15-01-047-15 | Устройство подвесных потолков типа <Армстронг> по каркасу из оцинкованного профиля (в помещениях эксплуатируемого обьекта без остановки рабочего процесса предприятия, при этом в зоне производства работ отсутствуют загромождающие помещение предметы) | 100м2 поверхности облицо | 0.1447 | 1 | 0.1447
| п.6.7.1 МС 519/пр | Козп=1.15; Кэм=1.25 работы по капитальному ремонту и реконструкции объектов кап.строительства, аналогичные технологическим процессам в новом строительстве
| 2017С-23-101 | МС РФ 519/пр от 4.09.19 Прил2 Тб3 п1.1 (кроме сб.46) (Козп=1,20; Кэм=1,20) При производстве рем.-стр. работ в помещениях эксплуатируемого обьекта без остановки рабочего процесса предприятия (см. перечень в прим. <4> и <5> к Прил.2), при этом в зоне производства работ отсутствуют загромождающие помещение предметы, к затратам труда и оплате труда рабочих и машинистов, затратам на эксплуатацию машин и механизмов следует применять коэф. -К=1,20-.
| 1 | ОТ | [5 empty] | 1885.26 | 1.38 | 376 |  | 376
| 2 | ЭМ | [5 empty] | 520.43 | 1.5 | 113 |  | 113
| 3 | в т.ч. ОТм | [5 empty] | 20.11 | 1.5 | 4 |  | 4
| 4 | М | [5 empty] | 4378.53 | 1 | 634 |  | 634
|  | ЗТ | чел.-ч | 102.46 | 1.38 | 20.4598
|  | ЗТм | чел.-ч | 0.76 | 1.5 | 0.16496
|  | Итого по расценке | [5 empty] | 6784.22 |  | 1123 |  | 1123
|  | ФОТ | [7 empty] | 380 |  | 380
| ПР812/774-1-15-5 | НР (015 Отделочные работы) НР = 105%*0,9 = 94.5% | % | 105 | 0.9 | 94.5 |  |  |  | 359 |  | 359
| ПР812/774-1-15-5 | СП (015 Отделочные работы) СП = 49%*0,85 = 41.65% | % | 49 | 0.85 | 41.65 |  |  |  | 158 |  | 158
|  | Всего по позиции | [7 empty] | 1640 |  | 1640
Отопление
22 | ТЕРр-65-19-001 | Демонтаж радиаторов стальных | 100шт | 0.04 | 1 | 0.04
| 1 | ОТ | [5 empty] | 1695.1 | 1 | 68 |  | 68
| 2 | ЭМ | [5 empty] | 97.48 | 1 | 4 |  | 4
| 3 | в т.ч. ОТм | [5 empty] | 59.27 | 1 | 2 |  | 2
| 4 | М | [6 empty] | 1
|  | ЗТ | чел.-ч | 110 | 1 | 4.4
|  | ЗТм | чел.-ч | 2.24 | 1 | 0.0896
|  | Итого по расценке | [5 empty] | 1792.58 |  | 72 |  | 72
|  | ФОТ | [7 empty] | 70 |  | 70
| ПР812/774-1-99.1-5 | НР (099.1 Внутренние санитарно-технические работы: демонтаж и разборка) НР = 91% = 91% | % | 91 | 1 | 91 |  |  |  | 64 |  | 64
| ПР812/774-1-99.1-5 | СП (099.1 Внутренние санитарно-технические работы: демонтаж и разборка) СП = 44% = 44% | % | 44 | 1 | 44 |  |  |  | 31 |  | 31
|  | Всего по позиции | [7 empty] | 167 |  | 167
23 | ТЕР-18-03-001-02 | Установка радиаторов стальных (с учетом затрат на тепловое испытание систем отопления с проверкой равномерности прогрева отопительных приборов) (в помещениях эксплуатируемого обьекта без остановки рабочего процесса предприятия, при этом в зоне производства работ отсутствуют загромождающие помещение предметы) H21=3 H53=1,03 Объем: 4 * 2.424 | 100кВт радиаторов и конв | 0.09696 | 1 | 0.097
| п.6.7.1 МС 519/пр | Козп=1.15; Кэм=1.25 работы по капитальному ремонту и реконструкции объектов кап.строительства, аналогичные технологическим процессам в новом строительстве
| 2118-116 | ОП п1.18.16 (Козп=1,03; Кэм=1,03) затраты на тепловое испытание систем отопления с проверкой равномерности прогрева отопительных приборов принимаются в размере 3% от заработной платы рабочих-строителей и стоимости эксплуатации машин и механизмов, учтенных в расценках на выполнение работ по устройству указанных систем.
| 2017С-23-101 | МС РФ 519/пр от 4.09.19 Прил2 Тб3 п1.1 (кроме сб.46) (Козп=1,20; Кэм=1,20) При производстве рем.-стр. работ в помещениях эксплуатируемого обьекта без остановки рабочего процесса предприятия (см. перечень в прим. <4> и <5> к Прил.2), при этом в зоне производства работ отсутствуют загромождающие помещение предметы, к затратам труда и оплате труда рабочих и машинистов, затратам на эксплуатацию машин и механизмов следует применять коэф. -К=1,20-.
| 1 | ОТ | [5 empty] | 1151.28 | 1.4214 | 159 |  | 159
| 2 | ЭМ | [5 empty] | 288.03 | 1.5 | 43 |  | 43
| 3 | в т.ч. ОТм | [5 empty] | 33.87 | 1.545 | 5 |  | 5
| 4 | М | [5 empty] | 66070.36 | 1 | 6409 |  | 6409
| ССЦ01-101-9102 | Дюбели распорные полиэтиленовые | 10шт | 8.9 | 1 | 0.8633
|  | ЗТ | чел.-ч | 65.6 | 1.4214 | 9.0447
|  | ЗТм | чел.-ч | 1.28 | 1.545 | 0.19183
|  | Итого по расценке | [5 empty] | 67509.67 |  | 6611 |  | 6611
|  | ФОТ | [7 empty] | 164 |  | 164
| ПР812/774-1-16-5 | НР (016 Сантехнические работы: внутренние (трубопроводы, внутренние устройства водопровода, канализации, отопления, газоснаб) НР = 127%*0,9 = 114.3% | % | 127 | 0.9 | 114.3 |  |  |  | 187 |  | 187
| ПР812/774-1-16-5 | СП (016 Сантехнические работы: внутренние (трубопроводы, внутренние устройства водопровода, канализации, отопления, газоснаб) СП = 72%*0,85 = 61.2% | % | 72 | 0.85 | 61.2 |  |  |  | 100 |  | 100
|  | Всего по позиции | [7 empty] | 6898 |  | 6898
Стены
24 | ТЕРр-63-05-001 | Снятие обоев простых и улучшенных Объем: 83.93 - 1.56 * 2 - 2.1 - 3.15 | 100м2 очищаемой поверхно | 0.7556 | 1 | 0.7556
| 1 | ОТ | [5 empty] | 158.81 | 1 | 120 |  | 120
| 2 | ЭМ | [6 empty] | 1
| 3 | в т.ч. ОТм | [6 empty] | 1
| 4 | М | [6 empty] | 1
| ССЦ01-509-9900 | Строительный мусор | т | 0.03 | 1 | 0.022668
|  | ЗТ | чел.-ч | 10.4 | 1 | 7.8582
|  | ЗТм | чел.-ч |  | 1
|  | Итого по расценке | [5 empty] | 158.81 |  | 120 |  | 120
|  | ФОТ | [7 empty] | 120 |  | 120
| ПР812/774-1-97-5 | НР (097 Стекольные, обойные и облицовочные работы) НР = 95% = 95% | % | 95 | 1 | 95 |  |  |  | 114 |  | 114
| ПР812/774-1-97-5 | СП (097 Стекольные, обойные и облицовочные работы) СП = 45% = 45% | % | 45 | 1 | 45 |  |  |  | 54 |  | 54
|  | Всего по позиции | [7 empty] | 288 |  | 288
25 | ССЦ01-509-9900 | Строительный мусор | т | 0.0227 | 1 | 0.0227 |  |  | 1
|  | Всего по позиции | [7 empty] | 0 |  | 0
26 | ТЕР-15-04-027-05 | Шпатлевка стен (в помещениях эксплуатируемого обьекта без остановки рабочего процесса предприятия, при этом в зоне производства работ отсутствуют загромождающие помещение предметы) | 100м2 окрашиваемой повер | 0.7556 | 1 | 0.7556
| п.6.7.1 МС 519/пр | Козп=1.15; Кэм=1.25 работы по капитальному ремонту и реконструкции объектов кап.строительства, аналогичные технологическим процессам в новом строительстве
| 2017С-23-101 | МС РФ 519/пр от 4.09.19 Прил2 Тб3 п1.1 (кроме сб.46) (Козп=1,20; Кэм=1,20) При производстве рем.-стр. работ в помещениях эксплуатируемого обьекта без остановки рабочего процесса предприятия (см. перечень в прим. <4> и <5> к Прил.2), при этом в зоне производства работ отсутствуют загромождающие помещение предметы, к затратам труда и оплате труда рабочих и машинистов, затратам на эксплуатацию машин и механизмов следует применять коэф. -К=1,20-.
| 1 | ОТ | [5 empty] | 223.13 | 1.38 | 233 |  | 233
| 2 | ЭМ | [5 empty] | 3.54 | 1.5 | 4 |  | 4
| 3 | в т.ч. ОТм | [5 empty] | 0.26 | 1.5
| 4 | М | [5 empty] | 395.7 | 1 | 299 |  | 299
|  | ЗТ | чел.-ч | 11.99 | 1.38 | 12.5023
|  | ЗТм | чел.-ч | 0.01 | 1.5 | 0.011334
|  | Итого по расценке | [5 empty] | 622.37 |  | 536 |  | 536
|  | ФОТ | [7 empty] | 233 |  | 233
| ПР812/774-1-15-5 | НР (015 Отделочные работы) НР = 105%*0,9 = 94.5% | % | 105 | 0.9 | 94.5 |  |  |  | 220 |  | 220
| ПР812/774-1-15-5 | СП (015 Отделочные работы) СП = 49%*0,85 = 41.65% | % | 49 | 0.85 | 41.65 |  |  |  | 97 |  | 97
|  | Всего по позиции | [7 empty] | 853 |  | 853
27 | ТЕР-15-06-001-01 | Оклейка обоями стен по монолитной штукатурке и бетону простыми и средней плотности (в помещениях эксплуатируемого обьекта без остановки рабочего процесса предприятия, при этом в зоне производства работ отсутствуют загромождающие помещение предметы) | 100м2 оклеиваемой и обив | 0.7556 | 1 | 0.7556
| п.6.7.1 МС 519/пр | Козп=1.15; Кэм=1.25 работы по капитальному ремонту и реконструкции объектов кап.строительства, аналогичные технологическим процессам в новом строительстве
| 2017С-23-101 | МС РФ 519/пр от 4.09.19 Прил2 Тб3 п1.1 (кроме сб.46) (Козп=1,20; Кэм=1,20) При производстве рем.-стр. работ в помещениях эксплуатируемого обьекта без остановки рабочего процесса предприятия (см. перечень в прим. <4> и <5> к Прил.2), при этом в зоне производства работ отсутствуют загромождающие помещение предметы, к затратам труда и оплате труда рабочих и машинистов, затратам на эксплуатацию машин и механизмов следует применять коэф. -К=1,20-.
| 1 | ОТ | [5 empty] | 582.81 | 1.38 | 608 |  | 608
| 2 | ЭМ | [5 empty] | 1.47 | 1.5 | 2 |  | 2
| 3 | в т.ч. ОТм | [5 empty] | 0.26 | 1.5
| 4 | М | [5 empty] | 1192.16 | 1 | 900 |  | 900
|  | ЗТ | чел.-ч | 33.63 | 1.38 | 35.0669
|  | ЗТм | чел.-ч | 0.01 | 1.5 | 0.011334
|  | Итого по расценке | [5 empty] | 1776.44 |  | 1510 |  | 1510
|  | ФОТ | [7 empty] | 608 |  | 608
| ПР812/774-1-15-5 | НР (015 Отделочные работы) НР = 105%*0,9 = 94.5% | % | 105 | 0.9 | 94.5 |  |  |  | 575 |  | 575
| ПР812/774-1-15-5 | СП (015 Отделочные работы) СП = 49%*0,85 = 41.65% | % | 49 | 0.85 | 41.65 |  |  |  | 253 |  | 253
|  | Всего по позиции | [7 empty] | 2338 |  | 2338
28 | ССЦ01-101-1830 | Обои обыкновенного качества | 100м2 | -0.85383 | 1 | -0.8538 |  | 896.41 | 1 | -765 |  | -765
|  | Всего по позиции | [7 empty] | -765 |  | -765
29 | ССЦ01-101-3927 | Стеклообои VETERMAN, елочка крупная | 10м2 | 8.5383 | 1 | 8.5383 |  | 440.7 | 1 | 3763 |  | 3763
|  | Всего по позиции | [7 empty] | 3763 |  | 3763
30 | ТЕР-15-06-004-01 | Вторая окраска стен, оклееных стеклообоями, красками за 2 раза (в помещениях эксплуатируемого обьекта без остановки рабочего процесса предприятия, при этом в зоне производства работ отсутствуют загромождающие помещение предметы) ПЗ=189,36*2 | 100м2 поверхности стен | 0.7556 | 1 | 0.7556
| п.6.7.1 МС 519/пр | Козп=1.15; Кэм=1.25 работы по капитальному ремонту и реконструкции объектов кап.строительства, аналогичные технологическим процессам в новом строительстве
| 2017С-23-101 | МС РФ 519/пр от 4.09.19 Прил2 Тб3 п1.1 (кроме сб.46) (Козп=1,20; Кэм=1,20) При производстве рем.-стр. работ в помещениях эксплуатируемого обьекта без остановки рабочего процесса предприятия (см. перечень в прим. <4> и <5> к Прил.2), при этом в зоне производства работ отсутствуют загромождающие помещение предметы, к затратам труда и оплате труда рабочих и машинистов, затратам на эксплуатацию машин и механизмов следует применять коэф. -К=1,20-.
| 2 раза | Кпз=2
| 1 | ОТ | [5 empty] | 157.8 | 2.76 | 329 |  | 329
| 2 | ЭМ | [6 empty] | 3
| 3 | в т.ч. ОТм | [6 empty] | 3
| 4 | М | [6 empty] | 2
| ССЦ01-101-9851 | Краска | т | 0.016 | 2 | 0.024179
|  | ЗТ | чел.-ч | 8.38 | 2.76 | 17.4761
|  | ЗТм | чел.-ч |  | 3
|  | Итого по расценке | [5 empty] | 157.8 |  | 329 |  | 329
|  | ФОТ | [7 empty] | 329 |  | 329
| ПР812/774-1-15-5 | НР (015 Отделочные работы) НР = 105%*0,9 = 94.5% | % | 105 | 0.9 | 94.5 |  |  |  | 311 |  | 311
| ПР812/774-1-15-5 | СП (015 Отделочные работы) СП = 49%*0,85 = 41.65% | % | 49 | 0.85 | 41.65 |  |  |  | 137 |  | 137
|  | Всего по позиции | [7 empty] | 777 |  | 777
31 | Цена | Краска Aura Fasad основа А ЦЕНА=259,44/1,2/5,25 Кпз=1/1,2 (ндс) Кпз=1/5,25 (2000) Объем: 75.56 * 0.28 | Л | 21.1568 | 1 | 21.1568 |  | 259.44 | 0.15873 | 871 |  | 871
|  | Всего по позиции | [7 empty] | 871 |  | 871
32 | ТЕР-15-04-025-08 | Улучшенная окраска масляными составами по штукатурке стен ниши (в помещениях эксплуатируемого обьекта без остановки рабочего процесса предприятия, при этом в зоне производства работ отсутствуют загромождающие помещение предметы) | 100м2 окрашиваемой повер | 0.04 | 1 | 0.04
| п.6.7.1 МС 519/пр | Козп=1.15; Кэм=1.25 работы по капитальному ремонту и реконструкции объектов кап.строительства, аналогичные технологическим процессам в новом строительстве
| 2017С-23-101 | МС РФ 519/пр от 4.09.19 Прил2 Тб3 п1.1 (кроме сб.46) (Козп=1,20; Кэм=1,20) При производстве рем.-стр. работ в помещениях эксплуатируемого обьекта без остановки рабочего процесса предприятия (см. перечень в прим. <4> и <5> к Прил.2), при этом в зоне производства работ отсутствуют загромождающие помещение предметы, к затратам труда и оплате труда рабочих и машинистов, затратам на эксплуатацию машин и механизмов следует применять коэф. -К=1,20-.
| 1 | ОТ | [5 empty] | 905.94 | 1.38 | 50 |  | 50
| 2 | ЭМ | [5 empty] | 11.83 | 1.5 | 1 |  | 1
| 3 | в т.ч. ОТм | [5 empty] | 0.26 | 1.5
| 4 | М | [5 empty] | 1625.36 | 1 | 65 |  | 65
|  | ЗТ | чел.-ч | 51.01 | 1.38 | 2.8158
|  | ЗТм | чел.-ч | 0.01 | 1.5 | 0.0006
|  | Итого по расценке | [5 empty] | 2543.13 |  | 116 |  | 116
|  | ФОТ | [7 empty] | 50 |  | 50
| ПР812/774-1-15-5 | НР (015 Отделочные работы) НР = 105%*0,9 = 94.5% | % | 105 | 0.9 | 94.5 |  |  |  | 47 |  | 47
| ПР812/774-1-15-5 | СП (015 Отделочные работы) СП = 49%*0,85 = 41.65% | % | 49 | 0.85 | 41.65 |  |  |  | 21 |  | 21
|  | Всего по позиции | [7 empty] | 184 |  | 184
Полы
33 | ТЕРр-57-03-001 | Разборка плинтусов деревянных и из пластмассовых материалов | 100м плинтуса | 0.2482 | 1 | 0.2482
| 1 | ОТ | [5 empty] | 57.57 | 1 | 14 |  | 14
| 2 | ЭМ | [6 empty] | 1
| 3 | в т.ч. ОТм | [6 empty] | 1
| 4 | М | [6 empty] | 1
| ССЦ01-509-9900 | Строительный мусор | т | 0.11 | 1 | 0.027302
|  | ЗТ | чел.-ч | 3.77 | 1 | 0.93571
|  | ЗТм | чел.-ч |  | 1
|  | Итого по расценке | [5 empty] | 57.57 |  | 14 |  | 14
|  | ФОТ | [7 empty] | 14 |  | 14
| ПР812/774-1-91-5 | НР (091 Полы ) НР = 93% = 93% | % | 93 | 1 | 93 |  |  |  | 13 |  | 13
| ПР812/774-1-91-5 | СП (091 Полы ) СП = 49% = 49% | % | 49 | 1 | 49 |  |  |  | 7 |  | 7
|  | Всего по позиции | [7 empty] | 34 |  | 34
34 | ССЦ01-509-9900 | Строительный мусор | т | 0.0273 | 1 | 0.0273 |  |  | 1
|  | Всего по позиции | [7 empty] | 0 |  | 0
35 | ТЕРр-57-02-001 | Разборка покрытий полов из линолеума и релина | 100м2 покрытия | 0.467 | 1 | 0.467
| 1 | ОТ | [5 empty] | 173.93 | 1 | 81 |  | 81
| 2 | ЭМ | [5 empty] | 5.66 | 1 | 3 |  | 3
| 3 | в т.ч. ОТм | [5 empty] | 3.44 | 1 | 2 |  | 2
| 4 | М | [6 empty] | 1
| ССЦ01-509-9900 | Строительный мусор | т | 0.47 | 1 | 0.21949
|  | ЗТ | чел.-ч | 11.39 | 1 | 5.3191
|  | ЗТм | чел.-ч | 0.13 | 1 | 0.06071
|  | Итого по расценке | [5 empty] | 179.59 |  | 84 |  | 84
|  | ФОТ | [7 empty] | 83 |  | 83
| ПР812/774-1-91-5 | НР (091 Полы ) НР = 93% = 93% | % | 93 | 1 | 93 |  |  |  | 77 |  | 77
| ПР812/774-1-91-5 | СП (091 Полы ) СП = 49% = 49% | % | 49 | 1 | 49 |  |  |  | 41 |  | 41
|  | Всего по позиции | [7 empty] | 202 |  | 202
36 | ССЦ01-509-9900 | Строительный мусор | т | 0.2195 | 1 | 0.2195 |  |  | 1
|  | Всего по позиции | [7 empty] | 0 |  | 0
37 | ТЕР-11-01-021-01 | Устройство покрытий полимерцементных однослойных наливных толщиной 4 мм (в помещениях эксплуатируемого обьекта без остановки рабочего процесса предприятия, при этом в зоне производства работ отсутствуют загромождающие помещение предметы) | 100м2 покрытия | 0.467 | 1 | 0.467
| п.6.7.1 МС 519/пр | Козп=1.15; Кэм=1.25 работы по капитальному ремонту и реконструкции объектов кап.строительства, аналогичные технологическим процессам в новом строительстве
| 2017С-23-101 | МС РФ 519/пр от 4.09.19 Прил2 Тб3 п1.1 (кроме сб.46) (Козп=1,20; Кэм=1,20) При производстве рем.-стр. работ в помещениях эксплуатируемого обьекта без остановки рабочего процесса предприятия (см. перечень в прим. <4> и <5> к Прил.2), при этом в зоне производства работ отсутствуют загромождающие помещение предметы, к затратам труда и оплате труда рабочих и машинистов, затратам на эксплуатацию машин и механизмов следует применять коэф. -К=1,20-.
| 1 | ОТ | [5 empty] | 1206.17 | 1.38 | 777 |  | 777
| 2 | ЭМ | [5 empty] | 417.02 | 1.5 | 292 |  | 292
| 3 | в т.ч. ОТм | [5 empty] | 212.85 | 1.5 | 149 |  | 149
| 4 | М | [5 empty] | 3334.49 | 1 | 1558 |  | 1558
|  | ЗТ | чел.-ч | 69.6 | 1.38 | 44.8544
|  | ЗТм | чел.-ч | 10.68 | 1.5 | 7.4813
|  | Итого по расценке | [5 empty] | 4957.68 |  | 2627 |  | 2627
|  | ФОТ | [7 empty] | 926 |  | 926
| ПР812/774-1-11-5 | НР (011 Полы) НР = 118%*0,9 = 106.2% | % | 118 | 0.9 | 106.2 |  |  |  | 983 |  | 983
| ПР812/774-1-11-5 | СП (011 Полы) СП = 65%*0,85 = 55.25% | % | 65 | 0.85 | 55.25 |  |  |  | 512 |  | 512
|  | Всего по позиции | [7 empty] | 4122 |  | 4122
38 | ТЕР-11-01-050-01 | Устройство пароизоляции из пенофола тип C утеплителя - самоклеящегося в один слой насухо (в помещениях эксплуатируемого обьекта без остановки рабочего процесса предприятия, при этом в зоне производства работ отсутствуют загромождающие помещение предметы) | 100м2 поверхности | 0.467 | 1 | 0.467
| п.6.7.1 МС 519/пр | Козп=1.15; Кэм=1.25 работы по капитальному ремонту и реконструкции объектов кап.строительства, аналогичные технологическим процессам в новом строительстве
| 2017С-23-101 | МС РФ 519/пр от 4.09.19 Прил2 Тб3 п1.1 (кроме сб.46) (Козп=1,20; Кэм=1,20) При производстве рем.-стр. работ в помещениях эксплуатируемого обьекта без остановки рабочего процесса предприятия (см. перечень в прим. <4> и <5> к Прил.2), при этом в зоне производства работ отсутствуют загромождающие помещение предметы, к затратам труда и оплате труда рабочих и машинистов, затратам на эксплуатацию машин и механизмов следует применять коэф. -К=1,20-.
| 1 | ОТ | [5 empty] | 57.58 | 1.38 | 37 |  | 37
| 2 | ЭМ | [5 empty] | 2.07 | 1.5 | 1 |  | 1
| 3 | в т.ч. ОТм | [6 empty] | 1.5
| 4 | М | [5 empty] | 1790.71 | 1 | 837 |  | 837
|  | ЗТ | чел.-ч | 3.45 | 1.38 | 2.2234
|  | ЗТм | чел.-ч |  | 1.5
|  | Итого по расценке | [5 empty] | 1850.36 |  | 875 |  | 875
|  | ФОТ | [7 empty] | 37 |  | 37
| ПР812/774-1-11-5 | НР (011 Полы) НР = 118%*0,9 = 106.2% | % | 118 | 0.9 | 106.2 |  |  |  | 39 |  | 39
| ПР812/774-1-11-5 | СП (011 Полы) СП = 65%*0,85 = 55.25% | % | 65 | 0.85 | 55.25 |  |  |  | 20 |  | 20
|  | Всего по позиции | [7 empty] | 934 |  | 934
39 | ССЦ01-113-0324 | Пленка полиэтиленовая толщиной 0,2-0,5 мм | м2 | -57.1608 | 1 | -57.1608 |  | 14.63 | 1 | -836 |  | -836
|  | Всего по позиции | [7 empty] | -836 |  | -836
40 | ССЦ01-104-0426 | Отражающая изоляция "Пенофол 2000" тип С, самоклеящийся, толщина 8 мм | м2 | 57.1608 | 1 | 57.1608 |  | 72.13 | 1 | 4123 |  | 4123
|  | Всего по позиции | [7 empty] | 4123 |  | 4123
41 | ТЕР-11-01-035-04 | Устройство покрытий из плит древесностружечных (в помещениях эксплуатируемого обьекта без остановки рабочего процесса предприятия, при этом в зоне производства работ отсутствуют загромождающие помещение предметы) | 100м2 покрытия | 0.467 | 1 | 0.467
| п.6.7.1 МС 519/пр | Козп=1.15; Кэм=1.25 работы по капитальному ремонту и реконструкции объектов кап.строительства, аналогичные технологическим процессам в новом строительстве
| 2017С-23-101 | МС РФ 519/пр от 4.09.19 Прил2 Тб3 п1.1 (кроме сб.46) (Козп=1,20; Кэм=1,20) При производстве рем.-стр. работ в помещениях эксплуатируемого обьекта без остановки рабочего процесса предприятия (см. перечень в прим. <4> и <5> к Прил.2), при этом в зоне производства работ отсутствуют загромождающие помещение предметы, к затратам труда и оплате труда рабочих и машинистов, затратам на эксплуатацию машин и механизмов следует применять коэф. -К=1,20-.
| 1 | ОТ | [5 empty] | 808.5 | 1.38 | 521 |  | 521
| 2 | ЭМ | [5 empty] | 111.74 | 1.5 | 78 |  | 78
| 3 | в т.ч. ОТм | [5 empty] | 15.35 | 1.5 | 11 |  | 11
| 4 | М | [5 empty] | 3573.68 | 1 | 1669 |  | 1669
|  | ЗТ | чел.-ч | 47.84 | 1.38 | 30.831
|  | ЗТм | чел.-ч | 0.58 | 1.5 | 0.40629
|  | Итого по расценке | [5 empty] | 4493.92 |  | 2268 |  | 2268
|  | ФОТ | [7 empty] | 532 |  | 532
| ПР812/774-1-11-5 | НР (011 Полы) НР = 118%*0,9 = 106.2% | % | 118 | 0.9 | 106.2 |  |  |  | 565 |  | 565
| ПР812/774-1-11-5 | СП (011 Полы) СП = 65%*0,85 = 55.25% | % | 65 | 0.85 | 55.25 |  |  |  | 294 |  | 294
|  | Всего по позиции | [7 empty] | 3127 |  | 3127
42 | ССЦ01-101-0699 | Плиты древесностружечные многослойные и трехслойные, марки П-1, толщиной 18-20 мм | 100м2 | -0.47961 | 1 | -0.4796 |  | 3425.4 | 1 | -1643 |  | -1643
|  | Всего по позиции | [7 empty] | -1643 |  | -1643
43 | ССЦ01-101-5717 | Плиты ориентированно-стружечные типа OSB-3, длиной 2500 мм, шириной 1250 мм, толщиной 18 мм | м2 | 47.9609 | 1 | 47.9609 |  | 113.13 | 1 | 5426 |  | 5426
|  | Всего по позиции | [7 empty] | 5426 |  | 5426
44 | ТЕР-11-01-036-01 | Устройство покрытий из линолеума на клее «Бустилат» (в помещениях эксплуатируемого обьекта без остановки рабочего процесса предприятия, при этом в зоне производства работ отсутствуют загромождающие помещение предметы) | 100м2 покрытия | 0.467 | 1 | 0.467
| п.6.7.1 МС 519/пр | Козп=1.15; Кэм=1.25 работы по капитальному ремонту и реконструкции объектов кап.строительства, аналогичные технологическим процессам в новом строительстве
| 2017С-23-101 | МС РФ 519/пр от 4.09.19 Прил2 Тб3 п1.1 (кроме сб.46) (Козп=1,20; Кэм=1,20) При производстве рем.-стр. работ в помещениях эксплуатируемого обьекта без остановки рабочего процесса предприятия (см. перечень в прим. <4> и <5> к Прил.2), при этом в зоне производства работ отсутствуют загромождающие помещение предметы, к затратам труда и оплате труда рабочих и машинистов, затратам на эксплуатацию машин и механизмов следует применять коэф. -К=1,20-.
| 1 | ОТ | [5 empty] | 689.42 | 1.38 | 444 |  | 444
| 2 | ЭМ | [5 empty] | 67.02 | 1.5 | 47 |  | 47
| 3 | в т.ч. ОТм | [5 empty] | 9.26 | 1.5 | 6 |  | 6
| 4 | М | [5 empty] | 5802.67 | 1 | 2710 |  | 2710
|  | ЗТ | чел.-ч | 42.4 | 1.38 | 27.3251
|  | ЗТм | чел.-ч | 0.35 | 1.5 | 0.24518
|  | Итого по расценке | [5 empty] | 6559.11 |  | 3201 |  | 3201
|  | ФОТ | [7 empty] | 450 |  | 450
| ПР812/774-1-11-5 | НР (011 Полы) НР = 118%*0,9 = 106.2% | % | 118 | 0.9 | 106.2 |  |  |  | 478 |  | 478
| ПР812/774-1-11-5 | СП (011 Полы) СП = 65%*0,85 = 55.25% | % | 65 | 0.85 | 55.25 |  |  |  | 249 |  | 249
|  | Всего по позиции | [7 empty] | 3928 |  | 3928
45 | ССЦ01-101-0562 | Линолеум поливинилхлоридный на теплоизолирующей подоснове марок ПР-ВТ, ВК-ВТ, ЭК-ВТ | м2 | -47.634 | 1 | -47.634 |  | 49.73 | 1 | -2369 |  | -2369
|  | Всего по позиции | [7 empty] | -2369 |  | -2369
46 | ССЦ01-101-4198 | Линолеум коммерческий | м2 | 47.634 | 1 | 47.634 |  | 303.39 | 1 | 14452 |  | 14452
|  | Всего по позиции | [7 empty] | 14452 |  | 14452
47 | ТЕР-11-01-040-03 | Устройство плинтусов поливинилхлоридных на винтах самонарезающих (в помещениях эксплуатируемого обьекта без остановки рабочего процесса предприятия, при этом в зоне производства работ отсутствуют загромождающие помещение предметы) | 100м плинтуса | 0.2482 | 1 | 0.2482
| п.6.7.1 МС 519/пр | Козп=1.15; Кэм=1.25 работы по капитальному ремонту и реконструкции объектов кап.строительства, аналогичные технологическим процессам в новом строительстве
| 2017С-23-101 | МС РФ 519/пр от 4.09.19 Прил2 Тб3 п1.1 (кроме сб.46) (Козп=1,20; Кэм=1,20) При производстве рем.-стр. работ в помещениях эксплуатируемого обьекта без остановки рабочего процесса предприятия (см. перечень в прим. <4> и <5> к Прил.2), при этом в зоне производства работ отсутствуют загромождающие помещение предметы, к затратам труда и оплате труда рабочих и машинистов, затратам на эксплуатацию машин и механизмов следует применять коэф. -К=1,20-.
| 1 | ОТ | [5 empty] | 119.68 | 1.38 | 41 |  | 41
| 2 | ЭМ | [5 empty] | 12.71 | 1.5 | 5 |  | 5
| 3 | в т.ч. ОТм | [6 empty] | 1.5
| 4 | М | [5 empty] | 2280.01 | 1 | 566 |  | 566
|  | ЗТ | чел.-ч | 6.66 | 1.38 | 2.2812
|  | ЗТм | чел.-ч |  | 1.5
|  | Итого по расценке | [5 empty] | 2412.4 |  | 612 |  | 612
|  | ФОТ | [7 empty] | 41 |  | 41
| ПР812/774-1-11-5 | НР (011 Полы) НР = 118%*0,9 = 106.2% | % | 118 | 0.9 | 106.2 |  |  |  | 44 |  | 44
| ПР812/774-1-11-5 | СП (011 Полы) СП = 65%*0,85 = 55.25% | % | 65 | 0.85 | 55.25 |  |  |  | 23 |  | 23
|  | Всего по позиции | [7 empty] | 679 |  | 679
Электромонтажные работы
48 | ТЕРр-67-09-001 | Смена выключателей | 100шт | 0.01 | 1 | 0.01
| 1 | ОТ | [5 empty] | 428.02 | 1 | 4 |  | 4
| 2 | ЭМ | [6 empty] | 1
| 3 | в т.ч. ОТм | [6 empty] | 1
| 4 | М | [5 empty] | 1758 | 1 | 18 |  | 18
|  | ЗТ | чел.-ч | 24.1 | 1 | 0.241
|  | ЗТм | чел.-ч |  | 1
|  | Итого по расценке | [5 empty] | 2186.02 |  | 22 |  | 22
|  | ФОТ | [7 empty] | 4 |  | 4
| ПР812/774-1-101-5 | НР (101 Электромонтажные работы) НР = 96% = 96% | % | 96 | 1 | 96 |  |  |  | 4 |  | 4
| ПР812/774-1-101-5 | СП (101 Электромонтажные работы) СП = 48% = 48% | % | 48 | 1 | 48 |  |  |  | 2 |  | 2
|  | Всего по позиции | [7 empty] | 28 |  | 28
49 | ССЦ01-509-1201 | Выключатель одноклавишный для скрытой проводки | 10шт | -0.1 | 1 | -0.1 |  | 175.8 | 1 | -18 |  | -18
|  | Всего по позиции | [7 empty] | -18 |  | -18
50 | Цена торговой сети | Выключатель двухклавишный для открытой проводки серии "Прима", марка А16-007 с подсветкой, цвет белый ЦЕНА=220/1,2/5,25 Кпз=1/1,2 (ндс) Кпз=1/5,25 (2000) | шт | 1 | 1 | 1 |  | 220 | 0.15873 | 35 |  | 35
|  | Всего по позиции | [7 empty] | 35 |  | 35
51 | ТЕРм-08-02-390-01 | Короба пластмассовые шириной до 16х16 мм (в помещениях эксплуатируемого обьекта без остановки рабочего процесса предприятия, при этом в зоне производства работ отсутствуют загромождающие помещение предметы) | 100м | 0.018 | 1 | 0.018
| 2017М-23-101 | МС РФ 519/пр от 4.09.19 Прил2 Тб3 п1.1 (Козп=1,20; Кэм=1,20) При производстве рем.-стр. работ в помещениях эксплуатируемого обьекта без остановки рабочего процесса предприятия (см. перечень в прим. <4> и <5> к Прил.3), при этом в зоне производства работ отсутствуют загромождающие помещение предметы, к затратам труда и оплате труда рабочих и машинистов, затратам на эксплуатацию машин и механизмов следует применять коэф. -К=1,20-.
| 1 | ОТ | [5 empty] | 303.16 | 1.2 | 6 |  | 6
| 2 | ЭМ | [5 empty] | 36.25 | 1.2 | 1 |  | 1
| 3 | в т.ч. ОТм | [5 empty] | 0.26 | 1.2
| 4 | М | [5 empty] | 158.16 | 1 | 3 |  | 3
| ССЦ01-999-9950 | Вспомогательные ненормируемые материалы | руб | 6.06 | 1 | 0.10908
|  | ЗТ | чел.-ч | 16.29 | 1.2 | 0.35186
|  | ЗТм | чел.-ч | 0.01 | 1.2 | 0.000216
|  | Итого по расценке | [5 empty] | 497.57 |  | 10 |  | 10
|  | ФОТ | [7 empty] | 6 |  | 6
| ПР812/774-1-49.3-5 | НР (049.3 Электротехнические установки на других объектах) НР = 102% = 102% | % | 102 | 1 | 102 |  |  |  | 6 |  | 6
| ПР812/774-1-49.3-5 | СП (049.3 Электротехнические установки на других объектах) СП = 51% = 51% | % | 51 | 1 | 51 |  |  |  | 3 |  | 3
|  | Всего по позиции | [7 empty] | 19 |  | 19
52 | ССЦ01-509-1829 | Кабель-канал (короб) "Электропласт" 16x16 мм | 100м | 0.018 | 1 | 0.018 |  | 197 | 1 | 4 |  | 4
|  | Всего по позиции | [7 empty] | 4 |  | 4
53 | ТЕРм-08-02-399-01 | Провод в коробах, сечением до 6 мм2 (в помещениях эксплуатируемого обьекта без остановки рабочего процесса предприятия, при этом в зоне производства работ отсутствуют загромождающие помещение предметы) | 100м | 0.015 | 1 | 0.015
| 2017М-23-101 | МС РФ 519/пр от 4.09.19 Прил2 Тб3 п1.1 (Козп=1,20; Кэм=1,20) При производстве рем.-стр. работ в помещениях эксплуатируемого обьекта без остановки рабочего процесса предприятия (см. перечень в прим. <4> и <5> к Прил.3), при этом в зоне производства работ отсутствуют загромождающие помещение предметы, к затратам труда и оплате труда рабочих и машинистов, затратам на эксплуатацию машин и механизмов следует применять коэф. -К=1,20-.
| 1 | ОТ | [5 empty] | 51.89 | 1.2 | 1 |  | 1
| 2 | ЭМ | [5 empty] | 2.84 | 1.2
| 3 | в т.ч. ОТм | [5 empty] | 0.26 | 1.2
| 4 | М | [5 empty] | 22.75 | 1
| ССЦ01-999-9950 | Вспомогательные ненормируемые материалы | руб | 1.04 | 1 | 0.0156
|  | ЗТ | чел.-ч | 2.82 | 1.2 | 0.05076
|  | ЗТм | чел.-ч | 0.01 | 1.2 | 0.00018
|  | Итого по расценке | [5 empty] | 77.48 |  | 1 |  | 1
|  | ФОТ | [7 empty] | 1 |  | 1
| ПР812/774-1-49.3-5 | НР (049.3 Электротехнические установки на других объектах) НР = 102% = 102% | % | 102 | 1 | 102 |  |  |  | 1 |  | 1
| ПР812/774-1-49.3-5 | СП (049.3 Электротехнические установки на других объектах) СП = 51% = 51% | % | 51 | 1 | 51 |  |  |  | 1 |  | 1
|  | Всего по позиции | [7 empty] | 3 |  | 3
54 | ССЦ01-501-8442 | Кабель силовой с медными жилами с поливинилхлоридной изоляцией и оболочкой, не распространяющий горение марки ВВГнг, напряжением 0,66 кВ, с числом жил - 3 и сечением 1,5 мм2 Объем: 1.8 * 1.02 | 1000м | 0.001836 | 1 | 0.0018 |  | 5769.73 | 1 | 10 |  | 10
|  | Всего по позиции | [7 empty] | 10 |  | 10
Прочие работы
55 | ССЦ01-ПГ1-1-1-41 | Погрузка при автомобильных перевозках мусора строительного с погрузкой вручную Объем: 0.1377 + 0.1422 + 0.0198 + 0.0227 + 0.0237 + 0.2195 | т груза | 0.5656 | 1 | 0.5656 |  | 54.03 | 1 | 31 |  | 31
|  | Всего по позиции | [7 empty] | 31 |  | 31
56 | ССЦ01-ПГ3-21-1-31 | Перевозка грузов I класса автомобилями-самосвалами грузоподъемностью 10 т работающих вне карьера на расстояние до 31 км | т груза | 0.5656 | 1 | 0.5656 |  | 20.22 | 1 | 11 |  | 11
|  | Всего по позиции | [7 empty] | 11 |  | 11
|  | Прямые затраты | [9 empty] | 47584
|  | Материальные затраты | [9 empty] | 42358
|  | Основная зарплата | [9 empty] | 4453
|  | Эксплуатация машин | [9 empty] | 731
|  | в тч ЗП машинистов | [9 empty] | 198
|  | Транспортировка | [9 empty] | 42
|  | Накладные расходы | [9 empty] | 4666
|  | Сметная прибыль | [9 empty] | 2271
|  | Итого в базисном уровне цен | [9 empty] | 54521
Письмо № 50719-ИФ/09 от 22.112021 года административные здания
|  | Материальные затраты | [7 empty] | 42358 | 5,25 | 222380
|  | Основная зарплата | [7 empty] | 4453 | 26,33 | 117247
|  | Эксплуатация машин | [7 empty] | 731 | 11,51 | 8414
|  | В тч ЗП машинистов | [7 empty] | 198 | 26,33 | 5213
|  | Транспортировка | [7 empty] | 42 | 11,51 | 483
|  | Накладные расходы | [7 empty] | 4666 | 26,33 | 122856
|  | Сметная прибыль | [7 empty] | 2271 | 26,33 | 59795
|  | Итого в текущем уровне цен | [9 empty] | 531175
|  | Утилизация строительного мусора 0,5656 тн*475,00=269 р. | [9 empty] | 269
|  | Итого с утилизацией строительного мусора | [9 empty] | 531444
|  | Непредвиденные затраты | [7 empty] | 531444 | 2 % | 10629
|  | Итого с непредвиденными затратами | [9 empty] | 542073
|  | НДС -20% | [7 empty] | 542073 | 20 % | 108415
|  | Всего по смете | [9 empty] | 639859
| Составил: | [5 empty] | Проверил:

## 2(15-2019-10-15)
| Наименование редакции сметных нормативов |  |  | "ТСНБ-И1-Мурманск 2014 апрель 2017"
| Наименование программного продукта |  |  | Система выпуска сметной документации А0 v. 2.9.9.5 Copyright InfoStroy Ltd.
ГОАУСОН "Кольский комплексный центр социального обслуживания населения"
(наименование стройки)
ГОАУСОН "Кольский комплексный центр социального обслуживания населения"
(наименование объекта капитального строительства)
ЛОКАЛЬНЫЙ СМЕТНЫЙ РАСЧЕТ №15-2019-10-15
Выполнение работ по ремонту внутренних помещений и замене системы электроснабжения в ГОАУСОН "Кольский комплексный центр социального обслуживания населения" , расположенного по адресу: Мурманская область, г. Кола, ул. Красноармейская, д. 23
(наименование конструктивного решения)
| Составлена | Базисно-индексным |  |  |  | методом
| Основание | Ведомость объемов работ
(проектная и (или) иная техническая документация)
| Составлен(а) в текущем (базисном) уровне цен |  | 2000 г. с пересчетом в цены 4-го квартала 2021
| Сметная стоимость |  | 305750 | (18169) | руб.
|  | в том числе: |  |  |  | Средства на оплату труда рабочих |  |  |  | 3016 | (3016) | руб.
|  | строительных работ | 294304 | (17721) | руб. | Нормативные затраты труда рабочих |  |  |  |  | 168.21 | чел. час.
|  | монтажных работ | 10666 | (448) | руб. | Нормативные затраты труда машинистов |  |  |  |  | 4.17 | чел. час.
|  | оборудования | 0 | (0) | руб. | Расчетный измеритель
|  | прочих затрат | 780 | (0) | руб. | конструктивного решения
№ п/п | Обоснование | Наименование работ и затрат | Единица измерения | Количество |  |  |  | Сметная стоимость в базисном уровне цен (в текущем уровне цен (гр. 8) для ресурсов, учтенных за расценкой и перевозки), руб. |  |  | Индексы | Сметная стоимость в текущем уровне цен, руб.
|  |  |  | на единицу | коэффициенты | всего с учетом коэффициентов |  | на единицу | коэффициенты | всего
1 | 2 | 3 | 4 | 5 | 6 | 7 |  | 8 | 9 | 10 | 11 | 12
Помещение кладовой № 1
Потолок
1 | ТЕРр-62-42-001 | Протравка цементной штукатурки нейтрализующим раствором | 100м2 протравленной пове | 0.046 | 1 | 0.046
| 1 | ОТ | [5 empty] | 57.57 | 1 | 3 |  | 3
| 2 | ЭМ | [6 empty] | 1
| 3 | в т.ч. ОТм | [6 empty] | 1
| 4 | М | [5 empty] | 26 | 1 | 1 |  | 1
|  | ЗТ | чел.-ч | 3.77 | 1 | 0.17342
|  | ЗТм | чел.-ч |  | 1
|  | Итого по расценке | [5 empty] | 83.57 |  | 4 |  | 4
|  | ФОТ | [7 empty] | 3 |  | 3
| ПР812/774-1-96-5 | НР (096 Малярные работы) НР = 95% = 95% | % | 95 | 1 | 95 |  |  |  | 3 |  | 3
| ПР812/774-1-96-5 | СП (096 Малярные работы) СП = 46% = 46% | % | 46 | 1 | 46 |  |  |  | 1 |  | 1
|  | Всего по позиции | [7 empty] | 8 |  | 8
2 | ТЕР-07-05-039-15 | Устройство промазки и расшивки швов панелей перекрытий раствором снизу (в помещениях эксплуатируемого обьекта без остановки рабочего процесса предприятия, при этом в зоне производства работ отсутствуют загромождающие помещение предметы) | 100м шва | 0.077 | 1 | 0.077
| п.6.7.1 МС 519/пр | Козп=1.15; Кэм=1.25 работы по капитальному ремонту и реконструкции объектов кап.строительства, аналогичные технологическим процессам в новом строительстве
| 2017С-23-101 | МС РФ 519/пр от 4.09.19 Прил2 Тб3 п1.1 (кроме сб.46) (Козп=1,20; Кэм=1,20) При производстве рем.-стр. работ в помещениях эксплуатируемого обьекта без остановки рабочего процесса предприятия (см. перечень в прим. <4> и <5> к Прил.2), при этом в зоне производства работ отсутствуют загромождающие помещение предметы, к затратам труда и оплате труда рабочих и машинистов, затратам на эксплуатацию машин и механизмов следует применять коэф. -К=1,20-.
| 1 | ОТ | [5 empty] | 561.13 | 1.38 | 60 |  | 60
| 2 | ЭМ | [5 empty] | 10.36 | 1.5 | 1 |  | 1
| 3 | в т.ч. ОТм | [6 empty] | 1.5
| 4 | М | [5 empty] | 41.01 | 1 | 3 |  | 3
|  | ЗТ | чел.-ч | 29.8 | 1.38 | 3.1665
|  | ЗТм | чел.-ч |  | 1.5
|  | Итого по расценке | [5 empty] | 612.5 |  | 64 |  | 64
|  | ФОТ | [7 empty] | 60 |  | 60
| ПР812/774-1-7.1-5 | НР (007.1 Бетонные и железобетонные сборные конструкции и работы в строительстве жилых, общественных и административно-бытов) НР = 122%*0,9 = 109.8% | % | 122 | 0.9 | 109.8 |  |  |  | 66 |  | 66
| ПР812/774-1-7.1-5 | СП (007.1 Бетонные и железобетонные сборные конструкции и работы в строительстве жилых, общественных и административно-бытов) СП = 80%*0,85 = 68% | % | 80 | 0.85 | 68 |  |  |  | 41 |  | 41
|  | Всего по позиции | [7 empty] | 171 |  | 171
3 | ТЕР-15-02-019-04 | Сплошное выравнивание внутренних поверхностей (однослойное оштукатуривание)из сухих растворных смесей толщиной до 10 мм потолков (в помещениях эксплуатируемого обьекта без остановки рабочего процесса предприятия, при этом в зоне производства работ отсутствуют загромождающие помещение предметы) | 100м2 оштукатуриваемой п | 0.107 | 1 | 0.107
| п.6.7.1 МС 519/пр | Козп=1.15; Кэм=1.25 работы по капитальному ремонту и реконструкции объектов кап.строительства, аналогичные технологическим процессам в новом строительстве
| 2017С-23-101 | МС РФ 519/пр от 4.09.19 Прил2 Тб3 п1.1 (кроме сб.46) (Козп=1,20; Кэм=1,20) При производстве рем.-стр. работ в помещениях эксплуатируемого обьекта без остановки рабочего процесса предприятия (см. перечень в прим. <4> и <5> к Прил.2), при этом в зоне производства работ отсутствуют загромождающие помещение предметы, к затратам труда и оплате труда рабочих и машинистов, затратам на эксплуатацию машин и механизмов следует применять коэф. -К=1,20-.
| 1 | ОТ | [5 empty] | 1205.84 | 1.38 | 178 |  | 178
| 2 | ЭМ | [5 empty] | 63.43 | 1.5 | 10 |  | 10
| 3 | в т.ч. ОТм | [5 empty] | 44.17 | 1.5 | 7 |  | 7
| 4 | М | [5 empty] | 2914.81 | 1 | 312 |  | 312
| ССЦ01-101-9732 | Грунтовка | т
|  | ЗТ | чел.-ч | 63.1 | 1.38 | 9.3173
|  | ЗТм | чел.-ч | 2.18 | 1.5 | 0.34989
|  | Итого по расценке | [5 empty] | 4184.08 |  | 500 |  | 500
|  | ФОТ | [7 empty] | 185 |  | 185
| ПР812/774-1-15-5 | НР (015 Отделочные работы) НР = 105%*0,9 = 94.5% | % | 105 | 0.9 | 94.5 |  |  |  | 175 |  | 175
| ПР812/774-1-15-5 | СП (015 Отделочные работы) СП = 49%*0,85 = 41.65% | % | 49 | 0.85 | 41.65 |  |  |  | 77 |  | 77
|  | Всего по позиции | [7 empty] | 752 |  | 752
4 | ССЦ01-101-2416 | Грунтовка «Бетоконтакт» Объем: 10.7 * 0.19 | кг | 2.033 | 1 | 2.033 |  | 45.58 | 1 | 93 |  | 93
|  | Всего по позиции | [7 empty] | 93 |  | 93
5 | ТЕР-15-04-007-02 | Окраска водно-дисперсионными акриловыми составами улучшенная по штукатурке потолков (в помещениях эксплуатируемого обьекта без остановки рабочего процесса предприятия, при этом в зоне производства работ отсутствуют загромождающие помещение предметы) | 100м2 окрашиваемой повер | 0.107 | 1 | 0.107
| п.6.7.1 МС 519/пр | Козп=1.15; Кэм=1.25 работы по капитальному ремонту и реконструкции объектов кап.строительства, аналогичные технологическим процессам в новом строительстве
| 2017С-23-101 | МС РФ 519/пр от 4.09.19 Прил2 Тб3 п1.1 (кроме сб.46) (Козп=1,20; Кэм=1,20) При производстве рем.-стр. работ в помещениях эксплуатируемого обьекта без остановки рабочего процесса предприятия (см. перечень в прим. <4> и <5> к Прил.2), при этом в зоне производства работ отсутствуют загромождающие помещение предметы, к затратам труда и оплате труда рабочих и машинистов, затратам на эксплуатацию машин и механизмов следует применять коэф. -К=1,20-.
| 1 | ОТ | [5 empty] | 1077.93 | 1.38 | 159 |  | 159
| 2 | ЭМ | [5 empty] | 17.34 | 1.5 | 3 |  | 3
| 3 | в т.ч. ОТм | [5 empty] | 0.45 | 1.5
| 4 | М | [5 empty] | 1884.44 | 1 | 202 |  | 202
|  | ЗТ | чел.-ч | 63 | 1.38 | 9.3026
|  | ЗТм | чел.-ч | 0.02 | 1.5 | 0.00321
|  | Итого по расценке | [5 empty] | 2979.71 |  | 364 |  | 364
|  | ФОТ | [7 empty] | 159 |  | 159
| ПР812/774-1-15-5 | НР (015 Отделочные работы) НР = 105%*0,9 = 94.5% | % | 105 | 0.9 | 94.5 |  |  |  | 150 |  | 150
| ПР812/774-1-15-5 | СП (015 Отделочные работы) СП = 49%*0,85 = 41.65% | % | 49 | 0.85 | 41.65 |  |  |  | 66 |  | 66
|  | Всего по позиции | [7 empty] | 580 |  | 580
6 | ССЦ01-101-3512 | Краска акриловая ВД-АК 2180, ВГТ | т | -0.0035 | 1 | -0.0035 |  | 7330.06 | 1 | -26 |  | -26
|  | Всего по позиции | [7 empty] | -26 |  | -26
7 | Цена | Краска в/д фактурная Aura Fasad основа А ЦЕНА=259/1,2/5,25 Кпз=1/1,2 (НДС) Кпз=1/5,25 (2000) Объем: 10.7 * 0.28 | Л | 2.996 | 1 | 2.996 |  | 259 | 0.15873 | 123 |  | 123
|  | Всего по позиции | [7 empty] | 123 |  | 123
Стены
8 | ТЕРр-62-42-001 | Протравка цементной штукатурки нейтрализующим раствором | 100м2 протравленной пове | 0.084 | 1 | 0.084
| 1 | ОТ | [5 empty] | 57.57 | 1 | 5 |  | 5
| 2 | ЭМ | [6 empty] | 1
| 3 | в т.ч. ОТм | [6 empty] | 1
| 4 | М | [5 empty] | 26 | 1 | 2 |  | 2
|  | ЗТ | чел.-ч | 3.77 | 1 | 0.31668
|  | ЗТм | чел.-ч |  | 1
|  | Итого по расценке | [5 empty] | 83.57 |  | 7 |  | 7
|  | ФОТ | [7 empty] | 5 |  | 5
| ПР812/774-1-96-5 | НР (096 Малярные работы) НР = 95% = 95% | % | 95 | 1 | 95 |  |  |  | 5 |  | 5
| ПР812/774-1-96-5 | СП (096 Малярные работы) СП = 46% = 46% | % | 46 | 1 | 46 |  |  |  | 2 |  | 2
|  | Всего по позиции | [7 empty] | 14 |  | 14
9 | ТЕРр-61-02-007 | Ремонт штукатурки внутренних стен по камню и бетону цементно-известковым раствором, площадью отдельных мест до 1 м2 толщиной слоя до 20 мм | 100м2 отремонтированной | 0.03 | 1 | 0.03
| 1 | ОТ | [5 empty] | 3957.31 | 1 | 118 |  | 118
| 2 | ЭМ | [5 empty] | 29.16 | 1 | 1 |  | 1
| 3 | в т.ч. ОТм | [5 empty] | 17.73 | 1 | 1 |  | 1
| 4 | М | [5 empty] | 1827.44 | 1 | 55 |  | 55
| ССЦ01-509-9900 | Строительный мусор | т | 3.38 | 1 | 0.1014
|  | ЗТ | чел.-ч | 228.35 | 1 | 6.8505
|  | ЗТм | чел.-ч | 0.67 | 1 | 0.0201
|  | Итого по расценке | [5 empty] | 5813.91 |  | 174 |  | 174
|  | ФОТ | [7 empty] | 119 |  | 119
| ПР812/774-1-95-5 | НР (095 Штукатурные работы) НР = 93% = 93% | % | 93 | 1 | 93 |  |  |  | 111 |  | 111
| ПР812/774-1-95-5 | СП (095 Штукатурные работы) СП = 44% = 44% | % | 44 | 1 | 44 |  |  |  | 52 |  | 52
|  | Всего по позиции | [7 empty] | 337 |  | 337
10 | ССЦ01-509-9900 | Строительный мусор | т | 0.1014 | 1 | 0.1014 |  |  | 1
|  | Всего по позиции | [7 empty] | 0 |  | 0
11 | ТЕР-15-02-031-08 | Насечка поверхности стен (в помещениях эксплуатируемого обьекта без остановки рабочего процесса предприятия, при этом в зоне производства работ отсутствуют загромождающие помещение предметы) | 100м2 оштукатуриваемой п | 0.1356 | 1 | 0.1356
| п.6.7.1 МС 519/пр | Козп=1.15; Кэм=1.25 работы по капитальному ремонту и реконструкции объектов кап.строительства, аналогичные технологическим процессам в новом строительстве
| 2017С-23-101 | МС РФ 519/пр от 4.09.19 Прил2 Тб3 п1.1 (кроме сб.46) (Козп=1,20; Кэм=1,20) При производстве рем.-стр. работ в помещениях эксплуатируемого обьекта без остановки рабочего процесса предприятия (см. перечень в прим. <4> и <5> к Прил.2), при этом в зоне производства работ отсутствуют загромождающие помещение предметы, к затратам труда и оплате труда рабочих и машинистов, затратам на эксплуатацию машин и механизмов следует применять коэф. -К=1,20-.
| 1 | ОТ | [5 empty] | 617.53 | 1.38 | 116 |  | 116
| 2 | ЭМ | [6 empty] | 1.5
| 3 | в т.ч. ОТм | [6 empty] | 1.5
| 4 | М | [6 empty] | 1
|  | ЗТ | чел.-ч | 37 | 1.38 | 6.9237
|  | ЗТм | чел.-ч |  | 1.5
|  | Итого по расценке | [5 empty] | 617.53 |  | 116 |  | 116
|  | ФОТ | [7 empty] | 116 |  | 116
| ПР812/774-1-15-5 | НР (015 Отделочные работы) НР = 105%*0,9 = 94.5% | % | 105 | 0.9 | 94.5 |  |  |  | 110 |  | 110
| ПР812/774-1-15-5 | СП (015 Отделочные работы) СП = 49%*0,85 = 41.65% | % | 49 | 0.85 | 41.65 |  |  |  | 48 |  | 48
|  | Всего по позиции | [7 empty] | 274 |  | 274
12 | ТЕР-15-02-019-03 | Сплошное выравнивание внутренних поверхностей (однослойное оштукатуривание)из сухих растворных смесей толщиной до 10 мм стен (в помещениях эксплуатируемого обьекта без остановки рабочего процесса предприятия, при этом в зоне производства работ отсутствуют загромождающие помещение предметы) | 100м2 оштукатуриваемой п | 0.3828 | 1 | 0.3828
| п.6.7.1 МС 519/пр | Козп=1.15; Кэм=1.25 работы по капитальному ремонту и реконструкции объектов кап.строительства, аналогичные технологическим процессам в новом строительстве
| 2017С-23-101 | МС РФ 519/пр от 4.09.19 Прил2 Тб3 п1.1 (кроме сб.46) (Козп=1,20; Кэм=1,20) При производстве рем.-стр. работ в помещениях эксплуатируемого обьекта без остановки рабочего процесса предприятия (см. перечень в прим. <4> и <5> к Прил.2), при этом в зоне производства работ отсутствуют загромождающие помещение предметы, к затратам труда и оплате труда рабочих и машинистов, затратам на эксплуатацию машин и механизмов следует применять коэф. -К=1,20-.
| 1 | ОТ | [5 empty] | 932.46 | 1.38 | 493 |  | 493
| 2 | ЭМ | [5 empty] | 54.3 | 1.5 | 31 |  | 31
| 3 | в т.ч. ОТм | [5 empty] | 37.92 | 1.5 | 22 |  | 22
| 4 | М | [5 empty] | 2499.87 | 1 | 957 |  | 957
| ССЦ01-101-9732 | Грунтовка | т
|  | ЗТ | чел.-ч | 51.89 | 1.38 | 27.4116
|  | ЗТм | чел.-ч | 1.87 | 1.5 | 1.0738
|  | Итого по расценке | [5 empty] | 3486.63 |  | 1481 |  | 1481
|  | ФОТ | [7 empty] | 515 |  | 515
| ПР812/774-1-15-5 | НР (015 Отделочные работы) НР = 105%*0,9 = 94.5% | % | 105 | 0.9 | 94.5 |  |  |  | 487 |  | 487
| ПР812/774-1-15-5 | СП (015 Отделочные работы) СП = 49%*0,85 = 41.65% | % | 49 | 0.85 | 41.65 |  |  |  | 214 |  | 214
|  | Всего по позиции | [7 empty] | 2182 |  | 2182
13 | ССЦ01-101-2416 | Грунтовка «Бетоконтакт» | кг | 5.2826 | 1 | 5.2826 |  | 45.58 | 1 | 241 |  | 241
|  | Всего по позиции | [7 empty] | 241 |  | 241
14 | ТЕР-15-04-007-01 | Окраска водно-дисперсионными акриловыми составами улучшенная по штукатурке стен (в помещениях эксплуатируемого обьекта без остановки рабочего процесса предприятия, при этом в зоне производства работ отсутствуют загромождающие помещение предметы) | 100м2 окрашиваемой повер | 0.3828 | 1 | 0.3828
| п.6.7.1 МС 519/пр | Козп=1.15; Кэм=1.25 работы по капитальному ремонту и реконструкции объектов кап.строительства, аналогичные технологическим процессам в новом строительстве
| 2017С-23-101 | МС РФ 519/пр от 4.09.19 Прил2 Тб3 п1.1 (кроме сб.46) (Козп=1,20; Кэм=1,20) При производстве рем.-стр. работ в помещениях эксплуатируемого обьекта без остановки рабочего процесса предприятия (см. перечень в прим. <4> и <5> к Прил.2), при этом в зоне производства работ отсутствуют загромождающие помещение предметы, к затратам труда и оплате труда рабочих и машинистов, затратам на эксплуатацию машин и механизмов следует применять коэф. -К=1,20-.
| 1 | ОТ | [5 empty] | 745.31 | 1.38 | 394 |  | 394
| 2 | ЭМ | [5 empty] | 16.31 | 1.5 | 9 |  | 9
| 3 | в т.ч. ОТм | [5 empty] | 0.45 | 1.5
| 4 | М | [5 empty] | 1736.67 | 1 | 665 |  | 665
|  | ЗТ | чел.-ч | 43.56 | 1.38 | 23.0112
|  | ЗТм | чел.-ч | 0.02 | 1.5 | 0.011484
|  | Итого по расценке | [5 empty] | 2498.29 |  | 1068 |  | 1068
|  | ФОТ | [7 empty] | 394 |  | 394
| ПР812/774-1-15-5 | НР (015 Отделочные работы) НР = 105%*0,9 = 94.5% | % | 105 | 0.9 | 94.5 |  |  |  | 372 |  | 372
| ПР812/774-1-15-5 | СП (015 Отделочные работы) СП = 49%*0,85 = 41.65% | % | 49 | 0.85 | 41.65 |  |  |  | 164 |  | 164
|  | Всего по позиции | [7 empty] | 1604 |  | 1604
15 | ССЦ01-101-3512 | Краска акриловая ВД-АК 2180, ВГТ | т | -0.0115 | 1 | -0.0115 |  | 7330.06 | 1 | -84 |  | -84
|  | Всего по позиции | [7 empty] | -84 |  | -84
16 | Цена | Краска в/д фактурная Aura Fasad основа А 9 л. Цене: 2335,00 руб/9 л/1,2 ЦЕНА=259,44/1,2/5,25 Кпз=1/1,2 (НДС) Кпз=1/5,25 (2000) Объем: 38.28 * 0.28 | Л | 10.7184 | 1 | 10.7184 |  | 259.44 | 0.15873 | 441 |  | 441
|  | Всего по позиции | [7 empty] | 441 |  | 441
Полы
17 | ТЕРр-57-02-003 | Разборка покрытий полов из керамических плиток | 100м2 покрытия | 0.107 | 1 | 0.107
| 1 | ОТ | [5 empty] | 1166.13 | 1 | 124 |  | 124
| 2 | ЭМ | [5 empty] | 62.67 | 1 | 7 |  | 7
| 3 | в т.ч. ОТм | [5 empty] | 38.1 | 1 | 4 |  | 4
| 4 | М | [6 empty] | 1
| ССЦ01-509-9900 | Строительный мусор | т | 5.2 | 1 | 0.5564
|  | ЗТ | чел.-ч | 69.87 | 1 | 7.4761
|  | ЗТм | чел.-ч | 1.44 | 1 | 0.15408
|  | Итого по расценке | [5 empty] | 1228.8 |  | 131 |  | 131
|  | ФОТ | [7 empty] | 128 |  | 128
| ПР812/774-1-91-5 | НР (091 Полы ) НР = 93% = 93% | % | 93 | 1 | 93 |  |  |  | 119 |  | 119
| ПР812/774-1-91-5 | СП (091 Полы ) СП = 49% = 49% | % | 49 | 1 | 49 |  |  |  | 63 |  | 63
|  | Всего по позиции | [7 empty] | 313 |  | 313
18 | ССЦ01-509-9900 | Строительный мусор | т | 0.5564 | 1 | 0.5564 |  |  | 1
|  | Всего по позиции | [7 empty] | 0 |  | 0
19 | ТЕРр-57-02-004 | Разборка покрытий полов цементных | 100м2 покрытия | 0.107 | 1 | 0.107
| 1 | ОТ | [5 empty] | 1855.93 | 1 | 199 |  | 199
| 2 | ЭМ | [5 empty] | 2730.24 | 1 | 292 |  | 292
| 3 | в т.ч. ОТм | [5 empty] | 425.88 | 1 | 46 |  | 46
| 4 | М | [6 empty] | 1
| ССЦ01-509-9900 | Строительный мусор | т | 6.6 | 1 | 0.7062
|  | ЗТ | чел.-ч | 111.2 | 1 | 11.8984
|  | ЗТм | чел.-ч | 21 | 1 | 2.247
|  | Итого по расценке | [5 empty] | 4586.17 |  | 491 |  | 491
|  | ФОТ | [7 empty] | 245 |  | 245
| ПР812/774-1-91-5 | НР (091 Полы ) НР = 93% = 93% | % | 93 | 1 | 93 |  |  |  | 228 |  | 228
| ПР812/774-1-91-5 | СП (091 Полы ) СП = 49% = 49% | % | 49 | 1 | 49 |  |  |  | 120 |  | 120
|  | Всего по позиции | [7 empty] | 839 |  | 839
20 | ССЦ01-509-9900 | Строительный мусор | т | 0.7062 | 1 | 0.7062 |  |  | 1
|  | Всего по позиции | [7 empty] | 0 |  | 0
21 | ТЕР-11-01-011-08 | Устройство стяжек из выравнивающей смеси типа «Ветонит» 5000, толщиной 5 мм (в помещениях эксплуатируемого обьекта без остановки рабочего процесса предприятия, при этом в зоне производства работ отсутствуют загромождающие помещение предметы) | 100м2 стяжки | 0.107 | 1 | 0.107
| п.6.7.1 МС 519/пр | Козп=1.15; Кэм=1.25 работы по капитальному ремонту и реконструкции объектов кап.строительства, аналогичные технологическим процессам в новом строительстве
| 2017С-23-101 | МС РФ 519/пр от 4.09.19 Прил2 Тб3 п1.1 (кроме сб.46) (Козп=1,20; Кэм=1,20) При производстве рем.-стр. работ в помещениях эксплуатируемого обьекта без остановки рабочего процесса предприятия (см. перечень в прим. <4> и <5> к Прил.2), при этом в зоне производства работ отсутствуют загромождающие помещение предметы, к затратам труда и оплате труда рабочих и машинистов, затратам на эксплуатацию машин и механизмов следует применять коэф. -К=1,20-.
| 1 | ОТ | [5 empty] | 628.71 | 1.38 | 93 |  | 93
| 2 | ЭМ | [5 empty] | 25.74 | 1.5 | 4 |  | 4
| 3 | в т.ч. ОТм | [5 empty] | 2.94 | 1.5
| 4 | М | [5 empty] | 11307.6 | 1 | 1210 |  | 1210
|  | ЗТ | чел.-ч | 37.67 | 1.38 | 5.5624
|  | ЗТм | чел.-ч | 0.13 | 1.5 | 0.020865
|  | Итого по расценке | [5 empty] | 11962.05 |  | 1307 |  | 1307
|  | ФОТ | [7 empty] | 93 |  | 93
| ПР812/774-1-11-5 | НР (011 Полы) НР = 118%*0,9 = 106.2% | % | 118 | 0.9 | 106.2 |  |  |  | 99 |  | 99
| ПР812/774-1-11-5 | СП (011 Полы) СП = 65%*0,85 = 55.25% | % | 65 | 0.85 | 55.25 |  |  |  | 51 |  | 51
|  | Всего по позиции | [7 empty] | 1457 |  | 1457
22 | ТЕР-11-01-047-01 | Устройство покрытий из плит керамогранитных размером 400х400*9 мм (в помещениях эксплуатируемого обьекта без остановки рабочего процесса предприятия, при этом в зоне производства работ отсутствуют загромождающие помещение предметы) | 100м2 покрытия | 0.107 | 1 | 0.107
| п.6.7.1 МС 519/пр | Козп=1.15; Кэм=1.25 работы по капитальному ремонту и реконструкции объектов кап.строительства, аналогичные технологическим процессам в новом строительстве
| 2017С-23-101 | МС РФ 519/пр от 4.09.19 Прил2 Тб3 п1.1 (кроме сб.46) (Козп=1,20; Кэм=1,20) При производстве рем.-стр. работ в помещениях эксплуатируемого обьекта без остановки рабочего процесса предприятия (см. перечень в прим. <4> и <5> к Прил.2), при этом в зоне производства работ отсутствуют загромождающие помещение предметы, к затратам труда и оплате труда рабочих и машинистов, затратам на эксплуатацию машин и механизмов следует применять коэф. -К=1,20-.
| 1 | ОТ | [5 empty] | 5311.29 | 1.38 | 784 |  | 784
| 2 | ЭМ | [5 empty] | 49.28 | 1.5 | 8 |  | 8
| 3 | в т.ч. ОТм | [5 empty] | 34.06 | 1.5 | 5 |  | 5
| 4 | М | [5 empty] | 31346.62 | 1 | 3354 |  | 3354
| ССЦ01-203-9007 | Рейки деревянные | м3 | 0.01 | 1 | 0.00107
| ССЦ01-101-9732 | Грунтовка | т
|  | ЗТ | чел.-ч | 310.42 | 1.38 | 45.8366
|  | ЗТм | чел.-ч | 1.72 | 1.5 | 0.27606
|  | Итого по расценке | [5 empty] | 36707.19 |  | 4146 |  | 4146
|  | ФОТ | [7 empty] | 789 |  | 789
| ПР812/774-1-11-5 | НР (011 Полы) НР = 118%*0,9 = 106.2% | % | 118 | 0.9 | 106.2 |  |  |  | 838 |  | 838
| ПР812/774-1-11-5 | СП (011 Полы) СП = 65%*0,85 = 55.25% | % | 65 | 0.85 | 55.25 |  |  |  | 436 |  | 436
|  | Всего по позиции | [7 empty] | 5420 |  | 5420
23 | ССЦ01-203-9007 | Рейки деревянные | м3 | 0.0011 | 1 | 0.0011 |  |  | 1
|  | Всего по позиции | [7 empty] | 0 |  | 0
24 | ССЦ01-101-2416 | Грунтовка «Бетоконтакт» Объем: 10.7 * 0.19 | кг | 2.033 | 1 | 2.033 |  | 45.58 | 1 | 93 |  | 93
|  | Всего по позиции | [7 empty] | 93 |  | 93
25 | ТЕР-11-01-039-04 | Устройство плинтусов из плиток керамических (в помещениях эксплуатируемого обьекта без остановки рабочего процесса предприятия, при этом в зоне производства работ отсутствуют загромождающие помещение предметы) | 100м плинтуса | 0.1224 | 1 | 0.1224
| п.6.7.1 МС 519/пр | Козп=1.15; Кэм=1.25 работы по капитальному ремонту и реконструкции объектов кап.строительства, аналогичные технологическим процессам в новом строительстве
| 2017С-23-101 | МС РФ 519/пр от 4.09.19 Прил2 Тб3 п1.1 (кроме сб.46) (Козп=1,20; Кэм=1,20) При производстве рем.-стр. работ в помещениях эксплуатируемого обьекта без остановки рабочего процесса предприятия (см. перечень в прим. <4> и <5> к Прил.2), при этом в зоне производства работ отсутствуют загромождающие помещение предметы, к затратам труда и оплате труда рабочих и машинистов, затратам на эксплуатацию машин и механизмов следует применять коэф. -К=1,20-.
| 1 | ОТ | [5 empty] | 439.2 | 1.38 | 74 |  | 74
| 2 | ЭМ | [5 empty] | 6.21 | 1.5 | 1 |  | 1
| 3 | в т.ч. ОТм | [6 empty] | 1.5
| 4 | М | [5 empty] | 5861.41 | 1 | 718 |  | 718
|  | ЗТ | чел.-ч | 23.6 | 1.38 | 3.9863
|  | ЗТм | чел.-ч |  | 1.5
|  | Итого по расценке | [5 empty] | 6306.82 |  | 793 |  | 793
|  | ФОТ | [7 empty] | 74 |  | 74
| ПР812/774-1-11-5 | НР (011 Полы) НР = 118%*0,9 = 106.2% | % | 118 | 0.9 | 106.2 |  |  |  | 79 |  | 79
| ПР812/774-1-11-5 | СП (011 Полы) СП = 65%*0,85 = 55.25% | % | 65 | 0.85 | 55.25 |  |  |  | 41 |  | 41
|  | Всего по позиции | [7 empty] | 913 |  | 913
Электромонтажные работы
26 | ТЕРр-67-09-001 | Смена выключателей | 100шт | 0.01 | 1 | 0.01
| 1 | ОТ | [5 empty] | 428.02 | 1 | 4 |  | 4
| 2 | ЭМ | [6 empty] | 1
| 3 | в т.ч. ОТм | [6 empty] | 1
| 4 | М | [5 empty] | 1758 | 1 | 18 |  | 18
|  | ЗТ | чел.-ч | 24.1 | 1 | 0.241
|  | ЗТм | чел.-ч |  | 1
|  | Итого по расценке | [5 empty] | 2186.02 |  | 22 |  | 22
|  | ФОТ | [7 empty] | 4 |  | 4
| ПР812/774-1-101-5 | НР (101 Электромонтажные работы) НР = 96% = 96% | % | 96 | 1 | 96 |  |  |  | 4 |  | 4
| ПР812/774-1-101-5 | СП (101 Электромонтажные работы) СП = 48% = 48% | % | 48 | 1 | 48 |  |  |  | 2 |  | 2
|  | Всего по позиции | [7 empty] | 28 |  | 28
27 | ССЦ01-509-1201 | Выключатель одноклавишный для скрытой проводки | 10шт | -0.1 | 1 | -0.1 |  | 175.8 | 1 | -18 |  | -18
|  | Всего по позиции | [7 empty] | -18 |  | -18
28 | Цена торговой сети | Выключатель одноклавишный для открытой проводки серии "Прима", марка А16-046 с подсветкой, цвет белый ЦЕНА=170/1,2/5,25 Кпз=1/1,2 (НДС) Кпз=1/5,25 (2000) | ШТ | 1 | 1 | 1 |  | 170 | 0.15873 | 27 |  | 27
|  | Всего по позиции | [7 empty] | 27 |  | 27
29 | ТЕРр-67-04-005 | Демонтаж светильников для люминесцентных ламп | 100шт | 0.02 | 1 | 0.02
| 1 | ОТ | [5 empty] | 280.69 | 1 | 6 |  | 6
| 2 | ЭМ | [5 empty] | 3.48 | 1
| 3 | в т.ч. ОТм | [5 empty] | 2.12 | 1
| 4 | М | [6 empty] | 1
|  | ЗТ | чел.-ч | 17.89 | 1 | 0.3578
|  | ЗТм | чел.-ч | 0.08 | 1 | 0.0016
|  | Итого по расценке | [5 empty] | 284.17 |  | 6 |  | 6
|  | ФОТ | [7 empty] | 6 |  | 6
| ПР812/774-1-101-5 | НР (101 Электромонтажные работы) НР = 96% = 96% | % | 96 | 1 | 96 |  |  |  | 6 |  | 6
| ПР812/774-1-101-5 | СП (101 Электромонтажные работы) СП = 48% = 48% | % | 48 | 1 | 48 |  |  |  | 3 |  | 3
|  | Всего по позиции | [7 empty] | 15 |  | 15
30 | ТЕРм-08-02-390-01 | Короба пластмассовые шириной до 16х16 мм (в помещениях эксплуатируемого обьекта без остановки рабочего процесса предприятия, при этом в зоне производства работ отсутствуют загромождающие помещение предметы) | 100м | 0.1308 | 1 | 0.1308
| 2017М-23-101 | МС РФ 519/пр от 4.09.19 Прил2 Тб3 п1.1 (Козп=1,20; Кэм=1,20) При производстве рем.-стр. работ в помещениях эксплуатируемого обьекта без остановки рабочего процесса предприятия (см. перечень в прим. <4> и <5> к Прил.3), при этом в зоне производства работ отсутствуют загромождающие помещение предметы, к затратам труда и оплате труда рабочих и машинистов, затратам на эксплуатацию машин и механизмов следует применять коэф. -К=1,20-.
| 1 | ОТ | [5 empty] | 303.16 | 1.2 | 47 |  | 47
| 2 | ЭМ | [5 empty] | 36.25 | 1.2 | 6 |  | 6
| 3 | в т.ч. ОТм | [5 empty] | 0.26 | 1.2
| 4 | М | [5 empty] | 158.16 | 1 | 21 |  | 21
| ССЦ01-999-9950 | Вспомогательные ненормируемые материалы | руб | 6.06 | 1 | 0.79265
|  | ЗТ | чел.-ч | 16.29 | 1.2 | 2.5569
|  | ЗТм | чел.-ч | 0.01 | 1.2 | 0.00157
|  | Итого по расценке | [5 empty] | 497.57 |  | 74 |  | 74
|  | ФОТ | [7 empty] | 47 |  | 47
| ПР812/774-1-49.3-5 | НР (049.3 Электротехнические установки на других объектах) НР = 102% = 102% | % | 102 | 1 | 102 |  |  |  | 48 |  | 48
| ПР812/774-1-49.3-5 | СП (049.3 Электротехнические установки на других объектах) СП = 51% = 51% | % | 51 | 1 | 51 |  |  |  | 24 |  | 24
|  | Всего по позиции | [7 empty] | 146 |  | 146
31 | ССЦ01-509-1829 | Кабель-канал (короб) "Электропласт" 16x16 мм | 100м | 0.1308 | 1 | 0.1308 |  | 197 | 1 | 26 |  | 26
|  | Всего по позиции | [7 empty] | 26 |  | 26
32 | ТЕРм-08-02-399-01 | Провод в коробах, сечением до 6 мм2 (в помещениях эксплуатируемого обьекта без остановки рабочего процесса предприятия, при этом в зоне производства работ отсутствуют загромождающие помещение предметы) | 100м | 0.1308 | 1 | 0.1308
| 2017М-23-101 | МС РФ 519/пр от 4.09.19 Прил2 Тб3 п1.1 (Козп=1,20; Кэм=1,20) При производстве рем.-стр. работ в помещениях эксплуатируемого обьекта без остановки рабочего процесса предприятия (см. перечень в прим. <4> и <5> к Прил.3), при этом в зоне производства работ отсутствуют загромождающие помещение предметы, к затратам труда и оплате труда рабочих и машинистов, затратам на эксплуатацию машин и механизмов следует применять коэф. -К=1,20-.
| 1 | ОТ | [5 empty] | 51.89 | 1.2 | 9 |  | 9
| 2 | ЭМ | [5 empty] | 2.84 | 1.2
| 3 | в т.ч. ОТм | [5 empty] | 0.26 | 1.2
| 4 | М | [5 empty] | 22.75 | 1 | 3 |  | 3
| ССЦ01-999-9950 | Вспомогательные ненормируемые материалы | руб | 1.04 | 1 | 0.13603
|  | ЗТ | чел.-ч | 2.82 | 1.2 | 0.44263
|  | ЗТм | чел.-ч | 0.01 | 1.2 | 0.00157
|  | Итого по расценке | [5 empty] | 77.48 |  | 12 |  | 12
|  | ФОТ | [7 empty] | 9 |  | 9
| ПР812/774-1-49.3-5 | НР (049.3 Электротехнические установки на других объектах) НР = 102% = 102% | % | 102 | 1 | 102 |  |  |  | 9 |  | 9
| ПР812/774-1-49.3-5 | СП (049.3 Электротехнические установки на других объектах) СП = 51% = 51% | % | 51 | 1 | 51 |  |  |  | 5 |  | 5
|  | Всего по позиции | [7 empty] | 26 |  | 26
33 | ССЦ01-501-8442 | Кабель силовой с медными жилами с поливинилхлоридной изоляцией и оболочкой, не распространяющий горение марки ВВГнг, напряжением 0,66 кВ, с числом жил - 3 и сечением 1,5 мм2 Объем: 13.09 * 1.02 | 1000м | 0.013352 | 1 | 0.0134 |  | 5769.73 | 1 | 77 |  | 77
|  | Всего по позиции | [7 empty] | 77 |  | 77
34 | ТЕРм-08-03-594-01 | Светильник отдельно устанавливаемый на штырях с количеством ламп в светильнике 1 (в помещениях эксплуатируемого обьекта без остановки рабочего процесса предприятия, при этом в зоне производства работ отсутствуют загромождающие помещение предметы) | 100шт | 0.04 | 1 | 0.04
| 2017М-23-101 | МС РФ 519/пр от 4.09.19 Прил2 Тб3 п1.1 (Козп=1,20; Кэм=1,20) При производстве рем.-стр. работ в помещениях эксплуатируемого обьекта без остановки рабочего процесса предприятия (см. перечень в прим. <4> и <5> к Прил.3), при этом в зоне производства работ отсутствуют загромождающие помещение предметы, к затратам труда и оплате труда рабочих и машинистов, затратам на эксплуатацию машин и механизмов следует применять коэф. -К=1,20-.
| 1 | ОТ | [5 empty] | 1365.76 | 1.2 | 65 |  | 65
| 2 | ЭМ | [5 empty] | 56.72 | 1.2 | 3 |  | 3
| 3 | в т.ч. ОТм | [5 empty] | 5.29 | 1.2
| 4 | М | [5 empty] | 150.7 | 1 | 6 |  | 6
| ССЦ01-999-9950 | Вспомогательные ненормируемые материалы | руб | 27.32 | 1 | 1.0928
|  | ЗТ | чел.-ч | 70.4 | 1.2 | 3.3792
|  | ЗТм | чел.-ч | 0.2 | 1.2 | 0.0096
|  | Итого по расценке | [5 empty] | 1573.18 |  | 74 |  | 74
|  | ФОТ | [7 empty] | 65 |  | 65
| ПР812/774-1-49.3-5 | НР (049.3 Электротехнические установки на других объектах) НР = 102% = 102% | % | 102 | 1 | 102 |  |  |  | 66 |  | 66
| ПР812/774-1-49.3-5 | СП (049.3 Электротехнические установки на других объектах) СП = 51% = 51% | % | 51 | 1 | 51 |  |  |  | 33 |  | 33
|  | Всего по позиции | [7 empty] | 173 |  | 173
35 | Прайс | Светильник ДСП Navigator 61 086 DSP-04-1200-IP65-2хT8-G13 (подходят для использования на объектах с повышенной влажностью ) ЦЕНА=2870/1,2/5,25 Кпз=1/1,2 (НДС) Кпз=1/5,25 (2000) | ШТ | 4 | 1 | 4 |  | 2870 | 0.15873 | 1822 |  | 1822
|  | Всего по позиции | [7 empty] | 1822 |  | 1822
Прочие работы
36 | ССЦ01-ПГ1-1-1-41 | Погрузка при автомобильных перевозках мусора строительного с погрузкой вручную Объем: 0.1014 + 0.5564 + 0.7062 | т груза | 1.364 | 1 | 1.364 |  | 54.03 | 1 | 74 |  | 74
|  | Всего по позиции | [7 empty] | 74 |  | 74
37 | ССЦ01-ПГ3-21-1-31 | Перевозка грузов I класса автомобилями-самосвалами грузоподъемностью 10 т работающих вне карьера на расстояние до 31 км | т груза | 1.364 | 1 | 1.364 |  | 20.22 | 1 | 28 |  | 28
|  | Всего по позиции | [7 empty] | 28 |  | 28
|  | Прямые затраты | [9 empty] | 13751
|  | Материальные затраты | [9 empty] | 10342
|  | Основная зарплата | [9 empty] | 2931
|  | Эксплуатация машин | [9 empty] | 376
|  | в тч ЗП машинистов | [9 empty] | 85
|  | Транспортировка | [9 empty] | 102
|  | Накладные расходы | [9 empty] | 2975
|  | Сметная прибыль | [9 empty] | 1443
|  | Итого в базисном уровне цен | [9 empty] | 18169
Письмо № 50719-ИФ/09 от 22.112021 года административные здания
|  | Материальные затраты | [7 empty] | 10342 | 5,25 | 54296
|  | Основная зарплата | [7 empty] | 2931 | 26,33 | 77173
|  | Эксплуатация машин | [7 empty] | 376 | 11,51 | 4328
|  | В тч ЗП машинистов | [7 empty] | 85 | 26,33 | 2238
|  | Транспортировка | [7 empty] | 102 | 11,51 | 1174
|  | Накладные расходы | [7 empty] | 2975 | 26,33 | 78332
|  | Сметная прибыль | [7 empty] | 1443 | 26,33 | 37994
|  | Итого в текущем уровне цен | [9 empty] | 253297
|  | Утилизация строительного мусора 1,364 тн*475,00=648 р. | [9 empty] | 648
|  | Итого с утилизацией строительного мусора | [9 empty] | 253945
|  | Непредвиденные затраты | [7 empty] | 253945 | 2 % | 5079
|  | Итого с непредвиденными затратами | [9 empty] | 259024
|  | НДС -20% | [7 empty] | 259024 | 20 % | 51805
|  | Всего по смете | [9 empty] | 305750
| Составил: | [5 empty] | Проверил:

## 3(17-2019-10-17)
| Наименование редакции сметных нормативов |  |  | "ТСНБ-И1-Мурманск 2014 апрель 2017","ТСНБ-И1-Мурманск 2014(ВР2021) май 2021"
| Наименование программного продукта |  |  | Система выпуска сметной документации А0 v. 2.9.9.5 Copyright InfoStroy Ltd.
ГОАУСОН "Кольский комплексный центр социального обслуживания населения"
(наименование стройки)
ГОАУСОН "Кольский комплексный центр социального обслуживания населения"
(наименование объекта капитального строительства)
ЛОКАЛЬНЫЙ СМЕТНЫЙ РАСЧЕТ №17-2019-10-17
Выполнение работ по ремонту внутренних помещений и замене системы электроснабжения в ГОАУСОН "Кольский комплексный центр социального обслуживания населения", расположенного по адресу: Мурманская область, г. Кола, ул. Красноармейская, д. 23
(наименование конструктивного решения)
| Составлена | Базисно-индексным |  |  |  | методом
| Основание | Ведомость объемов работ
(проектная и (или) иная техническая документация)
| Составлен(а) в текущем (базисном) уровне цен |  | 2000 г. с пересчетом в цены 4-го квартала 2021
| Сметная стоимость |  | 492495 | (40215) | руб.
|  | в том числе: |  |  |  | Средства на оплату труда рабочих |  |  |  | 3817 | (3817) | руб.
|  | строительных работ | 479292 | (39712) | руб. | Нормативные затраты труда рабочих |  |  |  |  | 207.01 | чел. час.
|  | монтажных работ | 12978 | (503) | руб. | Нормативные затраты труда машинистов |  |  |  |  | 6.4 | чел. час.
|  | оборудования | 0 | (0) | руб. | Расчетный измеритель
|  | прочих затрат | 225 | (0) | руб. | конструктивного решения
№ п/п | Обоснование | Наименование работ и затрат | Единица измерения | Количество |  |  |  | Сметная стоимость в базисном уровне цен (в текущем уровне цен (гр. 8) для ресурсов, учтенных за расценкой и перевозки), руб. |  |  | Индексы | Сметная стоимость в текущем уровне цен, руб.
|  |  |  | на единицу | коэффициенты | всего с учетом коэффициентов |  | на единицу | коэффициенты | всего
1 | 2 | 3 | 4 | 5 | 6 | 7 |  | 8 | 9 | 10 | 11 | 12
Помещение кладовой № 2
Потолок
1 | ТЕРр-62-42-001 | Протравка цементной штукатурки нейтрализующим раствором | 100м2 протравленной пове | 0.032 | 1 | 0.032
| 1 | ОТ | [5 empty] | 57.57 | 1 | 2 |  | 2
| 2 | ЭМ | [6 empty] | 1
| 3 | в т.ч. ОТм | [6 empty] | 1
| 4 | М | [5 empty] | 26 | 1 | 1 |  | 1
|  | ЗТ | чел.-ч | 3.77 | 1 | 0.12064
|  | ЗТм | чел.-ч |  | 1
|  | Итого по расценке | [5 empty] | 83.57 |  | 3 |  | 3
|  | ФОТ | [7 empty] | 2 |  | 2
| ПР812/774-1-96-5 | НР (096 Малярные работы) НР = 95% = 95% | % | 95 | 1 | 95 |  |  |  | 2 |  | 2
| ПР812/774-1-96-5 | СП (096 Малярные работы) СП = 46% = 46% | % | 46 | 1 | 46 |  |  |  | 1 |  | 1
|  | Всего по позиции | [7 empty] | 6 |  | 6
2 | ТЕРр-61-25-001 | Очистка поверхности потолка от краски | 100м2 очищенной поверхно | 0.175 | 1 | 0.175
| 1 | ОТ | [5 empty] | 317.66 | 1 | 56 |  | 56
| 2 | ЭМ | [5 empty] | 1439.95 | 1 | 251 |  | 251
| 3 | в т.ч. ОТм | [5 empty] | 180.45 | 1 | 32 |  | 32
| 4 | М | [5 empty] | 15.85 | 1 | 3 |  | 3
|  | ЗТ | чел.-ч | 18.33 | 1 | 3.2077
|  | ЗТм | чел.-ч | 9.16 | 1 | 1.603
|  | Итого по расценке | [5 empty] | 1773.46 |  | 310 |  | 310
|  | ФОТ | [7 empty] | 88 |  | 88
| ПР812/774-1-95-5 | НР (095 Штукатурные работы) НР = 93% = 93% | % | 93 | 1 | 93 |  |  |  | 82 |  | 82
| ПР812/774-1-95-5 | СП (095 Штукатурные работы) СП = 44% = 44% | % | 44 | 1 | 44 |  |  |  | 39 |  | 39
|  | Всего по позиции | [7 empty] | 431 |  | 431
3 | ТЕР-15-02-019-04 | Сплошное выравнивание внутренних поверхностей (однослойное оштукатуривание)из сухих растворных смесей толщиной до 10 мм потолков (в помещениях эксплуатируемого обьекта без остановки рабочего процесса предприятия, при этом в зоне производства работ отсутствуют загромождающие помещение предметы) | 100м2 оштукатуриваемой п | 0.175 | 1 | 0.175
| п.6.7.1 МС 519/пр | Козп=1.15; Кэм=1.25 работы по капитальному ремонту и реконструкции объектов кап.строительства, аналогичные технологическим процессам в новом строительстве
| 2017С-23-101 | МС РФ 519/пр от 4.09.19 Прил2 Тб3 п1.1 (кроме сб.46) (Козп=1,20; Кэм=1,20) При производстве рем.-стр. работ в помещениях эксплуатируемого обьекта без остановки рабочего процесса предприятия (см. перечень в прим. <4> и <5> к Прил.2), при этом в зоне производства работ отсутствуют загромождающие помещение предметы, к затратам труда и оплате труда рабочих и машинистов, затратам на эксплуатацию машин и механизмов следует применять коэф. -К=1,20-.
| 1 | ОТ | [5 empty] | 1205.84 | 1.38 | 291 |  | 291
| 2 | ЭМ | [5 empty] | 63.43 | 1.5 | 17 |  | 17
| 3 | в т.ч. ОТм | [5 empty] | 44.17 | 1.5 | 12 |  | 12
| 4 | М | [5 empty] | 2914.81 | 1 | 510 |  | 510
| ССЦ01-101-9732 | Грунтовка | т
|  | ЗТ | чел.-ч | 63.1 | 1.38 | 15.2386
|  | ЗТм | чел.-ч | 2.18 | 1.5 | 0.57225
|  | Итого по расценке | [5 empty] | 4184.08 |  | 818 |  | 818
|  | ФОТ | [7 empty] | 303 |  | 303
| ПР812/774-1-15-5 | НР (015 Отделочные работы) НР = 105%*0,9 = 94.5% | % | 105 | 0.9 | 94.5 |  |  |  | 286 |  | 286
| ПР812/774-1-15-5 | СП (015 Отделочные работы) СП = 49%*0,85 = 41.65% | % | 49 | 0.85 | 41.65 |  |  |  | 126 |  | 126
|  | Всего по позиции | [7 empty] | 1230 |  | 1230
4 | ССЦ01-101-2416 | Грунтовка «Бетоконтакт» Объем: ОКРУГ( 17.5 * 0.19; 2 ) | кг | 3.33 | 1 | 3.33 |  | 45.58 | 1 | 152 |  | 152
|  | Всего по позиции | [7 empty] | 152 |  | 152
5 | ТЕР-15-04-007-02 | Окраска водно-дисперсионными акриловыми составами улучшенная по штукатурке потолков (в помещениях эксплуатируемого обьекта без остановки рабочего процесса предприятия, при этом в зоне производства работ отсутствуют загромождающие помещение предметы) | 100м2 окрашиваемой повер | 0.175 | 1 | 0.175
| п.6.7.1 МС 519/пр | Козп=1.15; Кэм=1.25 работы по капитальному ремонту и реконструкции объектов кап.строительства, аналогичные технологическим процессам в новом строительстве
| 2017С-23-101 | МС РФ 519/пр от 4.09.19 Прил2 Тб3 п1.1 (кроме сб.46) (Козп=1,20; Кэм=1,20) При производстве рем.-стр. работ в помещениях эксплуатируемого обьекта без остановки рабочего процесса предприятия (см. перечень в прим. <4> и <5> к Прил.2), при этом в зоне производства работ отсутствуют загромождающие помещение предметы, к затратам труда и оплате труда рабочих и машинистов, затратам на эксплуатацию машин и механизмов следует применять коэф. -К=1,20-.
| 1 | ОТ | [5 empty] | 1077.93 | 1.38 | 260 |  | 260
| 2 | ЭМ | [5 empty] | 17.34 | 1.5 | 5 |  | 5
| 3 | в т.ч. ОТм | [5 empty] | 0.45 | 1.5
| 4 | М | [5 empty] | 1884.44 | 1 | 330 |  | 330
|  | ЗТ | чел.-ч | 63 | 1.38 | 15.2145
|  | ЗТм | чел.-ч | 0.02 | 1.5 | 0.00525
|  | Итого по расценке | [5 empty] | 2979.71 |  | 595 |  | 595
|  | ФОТ | [7 empty] | 260 |  | 260
| ПР812/774-1-15-5 | НР (015 Отделочные работы) НР = 105%*0,9 = 94.5% | % | 105 | 0.9 | 94.5 |  |  |  | 246 |  | 246
| ПР812/774-1-15-5 | СП (015 Отделочные работы) СП = 49%*0,85 = 41.65% | % | 49 | 0.85 | 41.65 |  |  |  | 108 |  | 108
|  | Всего по позиции | [7 empty] | 949 |  | 949
6 | ССЦ01-101-3512 | Краска акриловая ВД-АК 2180, ВГТ | т | -0.0058 | 1 | -0.0058 |  | 7330.06 | 1 | -43 |  | -43
|  | Всего по позиции | [7 empty] | -43 |  | -43
7 | Цена | Краска в/д фактурная Aura Fasad основа А ЦЕНА=259,44/1,2/5,25 Кпз=1/1,2 (НДС) Кпз=1/5,25 (2000) Объем: 17.5 * 0.28 | Л | 4.9 | 1 | 4.9 |  | 259.44 | 0.15873 | 202 |  | 202
|  | Всего по позиции | [7 empty] | 202 |  | 202
Стены
8 | ТЕРр-63-10-001 | Разборка облицовки из гипсокартонных листов стен Объем: ОКРУГ( ( 5.64 + 3.1 ) * 3.05; 2 ) | 100м2 облицовки | 0.2666 | 1 | 0.2666
| 1 | ОТ | [5 empty] | 123.54 | 1 | 33 |  | 33
| 2 | ЭМ | [5 empty] | 8.7 | 1 | 2 |  | 2
| 3 | в т.ч. ОТм | [5 empty] | 5.29 | 1 | 1 |  | 1
| 4 | М | [6 empty] | 1
|  | ЗТ | чел.-ч | 7.31 | 1 | 1.9488
|  | ЗТм | чел.-ч | 0.2 | 1 | 0.05332
|  | Итого по расценке | [5 empty] | 132.24 |  | 35 |  | 35
|  | ФОТ | [7 empty] | 34 |  | 34
| ПР812/774-1-97-5 | НР (097 Стекольные, обойные и облицовочные работы) НР = 95% = 95% | % | 95 | 1 | 95 |  |  |  | 32 |  | 32
| ПР812/774-1-97-5 | СП (097 Стекольные, обойные и облицовочные работы) СП = 45% = 45% | % | 45 | 1 | 45 |  |  |  | 15 |  | 15
|  | Всего по позиции | [7 empty] | 82 |  | 82
9 | ССЦ01-509-9900 | Строительный мусор Объем: ОКРУГ( 26.66 * 11 : 1000; 4 ) | т | 0.2933 | 1 | 0.2933 |  |  | 1
|  | Всего по позиции | [7 empty] | 0 |  | 0
10 | ТЕР-26-01-041-01 | Демонтаж изоляции изделиями из пенопласта на битуме холодных поверхностей стен и колонн прямоугольных (демонтаж (разборка) сборных деревянных конструкций) (в помещениях эксплуатируемого обьекта без остановки рабочего процесса предприятия, при этом в зоне производства работ отсутствуют загромождающие помещение предметы) Объем: 26.66 * 0.05 | м3 изоляции | 1.333 | 1 | 1.333
| 2017С-102-2 | МС РФ 81/пр от 9.02.17 п10.1 тб2 п2 (демонтаж) (Козп=0,8; Кэм=0,8; Кмат=0) При демонтаже (разборке) сборных деревянных конструкций к затратам труда и оплате труда рабочих, к затратам на эксплуатацию машин и механизмов, в том числе к оплате труда машинистов, включенным в соответствующие единичные расценки, применяется коэф. -К=0,8-. Стоимость материальных ресурсов в расчете не учитывается.
| 2017С-23-101 | МС РФ 519/пр от 4.09.19 Прил2 Тб3 п1.1 (кроме сб.46) (Козп=1,20; Кэм=1,20) При производстве рем.-стр. работ в помещениях эксплуатируемого обьекта без остановки рабочего процесса предприятия (см. перечень в прим. <4> и <5> к Прил.2), при этом в зоне производства работ отсутствуют загромождающие помещение предметы, к затратам труда и оплате труда рабочих и машинистов, затратам на эксплуатацию машин и механизмов следует применять коэф. -К=1,20-.
| 1 | ОТ | [5 empty] | 347.23 | 0.96 | 445 |  | 445
| 2 | ЭМ | [5 empty] | 51 | 0.96 | 65 |  | 65
| 3 | в т.ч. ОТм | [6 empty] | 0.96
| 4 | М | [5 empty] | 1892.22
|  | ЗТ | чел.-ч | 18.17 | 0.96 | 23.2518
|  | ЗТм | чел.-ч |  | 0.96
|  | Итого по расценке | [5 empty] | 2290.45 |  | 510 |  | 510
|  | ФОТ | [7 empty] | 445 |  | 445
| ПР812/774-1-20-5 | НР (020 Теплоизоляционные работы) НР = 102%*0,9 = 91.8% | % | 102 | 0.9 | 91.8 |  |  |  | 409 |  | 409
| ПР812/774-1-20-5 | СП (020 Теплоизоляционные работы) СП = 55%*0,85 = 46.75% | % | 55 | 0.85 | 46.75 |  |  |  | 208 |  | 208
|  | Всего по позиции | [7 empty] | 1127 |  | 1127
11 | ТЕР-11-01-050-01 | Устройство пароизоляции стен из пенофола тип C утеплитель - самоклеящийся толщ. 8 мм (в помещениях эксплуатируемого обьекта без остановки рабочего процесса предприятия, при этом в зоне производства работ отсутствуют загромождающие помещение предметы) | 100м2 поверхности | 0.2666 | 1 | 0.2666
| п.6.7.1 МС 519/пр | Козп=1.15; Кэм=1.25 работы по капитальному ремонту и реконструкции объектов кап.строительства, аналогичные технологическим процессам в новом строительстве
| 2017С-23-101 | МС РФ 519/пр от 4.09.19 Прил2 Тб3 п1.1 (кроме сб.46) (Козп=1,20; Кэм=1,20) При производстве рем.-стр. работ в помещениях эксплуатируемого обьекта без остановки рабочего процесса предприятия (см. перечень в прим. <4> и <5> к Прил.2), при этом в зоне производства работ отсутствуют загромождающие помещение предметы, к затратам труда и оплате труда рабочих и машинистов, затратам на эксплуатацию машин и механизмов следует применять коэф. -К=1,20-.
| 1 | ОТ | [5 empty] | 57.58 | 1.38 | 21 |  | 21
| 2 | ЭМ | [5 empty] | 2.07 | 1.5 | 1 |  | 1
| 3 | в т.ч. ОТм | [6 empty] | 1.5
| 4 | М | [5 empty] | 1790.71 | 1 | 477 |  | 477
|  | ЗТ | чел.-ч | 3.45 | 1.38 | 1.2693
|  | ЗТм | чел.-ч |  | 1.5
|  | Итого по расценке | [5 empty] | 1850.36 |  | 499 |  | 499
|  | ФОТ | [7 empty] | 21 |  | 21
| ПР812/774-1-11-5 | НР (011 Полы) НР = 118%*0,9 = 106.2% | % | 118 | 0.9 | 106.2 |  |  |  | 22 |  | 22
| ПР812/774-1-11-5 | СП (011 Полы) СП = 65%*0,85 = 55.25% | % | 65 | 0.85 | 55.25 |  |  |  | 12 |  | 12
|  | Всего по позиции | [7 empty] | 533 |  | 533
12 | ССЦ01-113-0324 | Пленка полиэтиленовая толщиной 0,2-0,5 мм | м2 | -32.6318 | 1 | -32.6318 |  | 14.63 | 1 | -477 |  | -477
|  | Всего по позиции | [7 empty] | -477 |  | -477
13 | ССЦ01-104-0426 | Отражающая изоляция "Пенофол 2000" тип С, самоклеящийся, толщина 8 мм | м2 | 32.6318 | 1 | 32.6318 |  | 72.13 | 1 | 2354 |  | 2354
|  | Всего по позиции | [7 empty] | 2354 |  | 2354
14 | ТЕР-26-01-036-02 | Изоляция плитами из ваты теплоизоляционной марки "Термосендвич-С" (ПЖ-120), группа горючести НГ. с дюбелями холодных поверхностей внутренних стен и перегородок (в помещениях эксплуатируемого обьекта без остановки рабочего процесса предприятия, при этом в зоне производства работ отсутствуют загромождающие помещение предметы) | 100м2 поверхности | 0.2666 | 1 | 0.2666
| п.6.7.1 МС 519/пр | Козп=1.15; Кэм=1.25 работы по капитальному ремонту и реконструкции объектов кап.строительства, аналогичные технологическим процессам в новом строительстве
| 2017С-23-101 | МС РФ 519/пр от 4.09.19 Прил2 Тб3 п1.1 (кроме сб.46) (Козп=1,20; Кэм=1,20) При производстве рем.-стр. работ в помещениях эксплуатируемого обьекта без остановки рабочего процесса предприятия (см. перечень в прим. <4> и <5> к Прил.2), при этом в зоне производства работ отсутствуют загромождающие помещение предметы, к затратам труда и оплате труда рабочих и машинистов, затратам на эксплуатацию машин и механизмов следует применять коэф. -К=1,20-.
| 1 | ОТ | [5 empty] | 225.04 | 1.38 | 83 |  | 83
| 2 | ЭМ | [5 empty] | 9.96 | 1.5 | 4 |  | 4
| 3 | в т.ч. ОТм | [5 empty] | 0.79 | 1.5
| 4 | М | [5 empty] | 52.15 | 1 | 14 |  | 14
| ССЦ01-104-9100 | Плиты теплоизоляционные | м3
|  | ЗТ | чел.-ч | 13.96 | 1.38 | 5.136
|  | ЗТм | чел.-ч | 0.03 | 1.5 | 0.011997
|  | Итого по расценке | [5 empty] | 287.15 |  | 101 |  | 101
|  | ФОТ | [7 empty] | 83 |  | 83
| ПР812/774-1-20-5 | НР (020 Теплоизоляционные работы) НР = 102%*0,9 = 91.8% | % | 102 | 0.9 | 91.8 |  |  |  | 76 |  | 76
| ПР812/774-1-20-5 | СП (020 Теплоизоляционные работы) СП = 55%*0,85 = 46.75% | % | 55 | 0.85 | 46.75 |  |  |  | 39 |  | 39
|  | Всего по позиции | [7 empty] | 216 |  | 216
15 | ССЦ01-101-2797 | Дюбель распорный с металлическим стержнем 10х150 мм | 10шт | 13.3 | 1 | 13.3 |  | 7.94 | 1 | 106 |  | 106
|  | Всего по позиции | [7 empty] | 106 |  | 106
16 | Цена | Плиты минеральной ваты теплоизоляционне толщ. 50 мм марки "Термосендвич-С" (ПЖ-120), группа горючести НГ. ЦЕНА=11200/1,2/5,25 Кпз=1/1,2 (ндс) Кпз=1/5,25 (2000) Объем: ОКРУГ( 26.66 * 0.05; 2 ) | М3 | 1.33 | 1 | 1.33 |  | 11200 | 0.15873 | 2364 |  | 2364
|  | Всего по позиции | [7 empty] | 2364 |  | 2364
17 | ТЕР-10-05-008-01 | Облицовка стен по системе «КНАУФ» по одинарному металлическому каркасу из потолочного профиля гипсокартонными листами (С 623) одним слоем (в помещениях эксплуатируемого обьекта без остановки рабочего процесса предприятия, при этом в зоне производства работ отсутствуют загромождающие помещение предметы) | 100м2 стен (за вычетом п | 0.2666 | 1 | 0.2666
| п.6.7.1 МС 519/пр | Козп=1.15; Кэм=1.25 работы по капитальному ремонту и реконструкции объектов кап.строительства, аналогичные технологическим процессам в новом строительстве
| 2017С-23-101 | МС РФ 519/пр от 4.09.19 Прил2 Тб3 п1.1 (кроме сб.46) (Козп=1,20; Кэм=1,20) При производстве рем.-стр. работ в помещениях эксплуатируемого обьекта без остановки рабочего процесса предприятия (см. перечень в прим. <4> и <5> к Прил.2), при этом в зоне производства работ отсутствуют загромождающие помещение предметы, к затратам труда и оплате труда рабочих и машинистов, затратам на эксплуатацию машин и механизмов следует применять коэф. -К=1,20-.
| 1 | ОТ | [5 empty] | 1474.08 | 1.38 | 542 |  | 542
| 2 | ЭМ | [5 empty] | 23.98 | 1.5 | 10 |  | 10
| 3 | в т.ч. ОТм | [6 empty] | 1.5
| 4 | М | [5 empty] | 10729.14 | 1 | 2860 |  | 2860
|  | ЗТ | чел.-ч | 83 | 1.38 | 30.5364
|  | ЗТм | чел.-ч |  | 1.5
|  | Итого по расценке | [5 empty] | 12227.2 |  | 3412 |  | 3412
|  | ФОТ | [7 empty] | 542 |  | 542
| ПР812/774-1-10-5 | НР (010 Деревянные конструкции) НР = 113%*0,9 = 101.7% | % | 113 | 0.9 | 101.7 |  |  |  | 551 |  | 551
| ПР812/774-1-10-5 | СП (010 Деревянные конструкции) СП = 55%*0,85 = 46.75% | % | 55 | 0.85 | 46.75 |  |  |  | 253 |  | 253
|  | Всего по позиции | [7 empty] | 4216 |  | 4216
18 | ТЕР-15-04-027-05 | Шпатлевка стен (в помещениях эксплуатируемого обьекта без остановки рабочего процесса предприятия, при этом в зоне производства работ отсутствуют загромождающие помещение предметы) | 100м2 окрашиваемой повер | 0.2666 | 1 | 0.2666
| п.6.7.1 МС 519/пр | Козп=1.15; Кэм=1.25 работы по капитальному ремонту и реконструкции объектов кап.строительства, аналогичные технологическим процессам в новом строительстве
| 2017С-23-101 | МС РФ 519/пр от 4.09.19 Прил2 Тб3 п1.1 (кроме сб.46) (Козп=1,20; Кэм=1,20) При производстве рем.-стр. работ в помещениях эксплуатируемого обьекта без остановки рабочего процесса предприятия (см. перечень в прим. <4> и <5> к Прил.2), при этом в зоне производства работ отсутствуют загромождающие помещение предметы, к затратам труда и оплате труда рабочих и машинистов, затратам на эксплуатацию машин и механизмов следует применять коэф. -К=1,20-.
| 1 | ОТ | [5 empty] | 223.13 | 1.38 | 82 |  | 82
| 2 | ЭМ | [5 empty] | 3.54 | 1.5 | 1 |  | 1
| 3 | в т.ч. ОТм | [5 empty] | 0.26 | 1.5
| 4 | М | [5 empty] | 395.7 | 1 | 106 |  | 106
|  | ЗТ | чел.-ч | 11.99 | 1.38 | 4.4112
|  | ЗТм | чел.-ч | 0.01 | 1.5 | 0.003999
|  | Итого по расценке | [5 empty] | 622.37 |  | 189 |  | 189
|  | ФОТ | [7 empty] | 82 |  | 82
| ПР812/774-1-15-5 | НР (015 Отделочные работы) НР = 105%*0,9 = 94.5% | % | 105 | 0.9 | 94.5 |  |  |  | 77 |  | 77
| ПР812/774-1-15-5 | СП (015 Отделочные работы) СП = 49%*0,85 = 41.65% | % | 49 | 0.85 | 41.65 |  |  |  | 34 |  | 34
|  | Всего по позиции | [7 empty] | 300 |  | 300
19 | ТЕР-15-06-001-04 | Оклейка обоями стен по листовым материалам, гипсобетонным и гипсолитовым поверхностям простыми и средней плотности (в помещениях эксплуатируемого обьекта без остановки рабочего процесса предприятия, при этом в зоне производства работ отсутствуют загромождающие помещение предметы) | 100м2 оклеиваемой и обив | 0.2666 | 1 | 0.2666
| п.6.7.1 МС 519/пр | Козп=1.15; Кэм=1.25 работы по капитальному ремонту и реконструкции объектов кап.строительства, аналогичные технологическим процессам в новом строительстве
| 2017С-23-101 | МС РФ 519/пр от 4.09.19 Прил2 Тб3 п1.1 (кроме сб.46) (Козп=1,20; Кэм=1,20) При производстве рем.-стр. работ в помещениях эксплуатируемого обьекта без остановки рабочего процесса предприятия (см. перечень в прим. <4> и <5> к Прил.2), при этом в зоне производства работ отсутствуют загромождающие помещение предметы, к затратам труда и оплате труда рабочих и машинистов, затратам на эксплуатацию машин и механизмов следует применять коэф. -К=1,20-.
| 1 | ОТ | [5 empty] | 479 | 1.38 | 176 |  | 176
| 2 | ЭМ | [5 empty] | 1.47 | 1.5 | 1 |  | 1
| 3 | в т.ч. ОТм | [5 empty] | 0.26 | 1.5
| 4 | М | [5 empty] | 1072.6 | 1 | 286 |  | 286
|  | ЗТ | чел.-ч | 27.64 | 1.38 | 10.169
|  | ЗТм | чел.-ч | 0.01 | 1.5 | 0.003999
|  | Итого по расценке | [5 empty] | 1553.07 |  | 463 |  | 463
|  | ФОТ | [7 empty] | 176 |  | 176
| ПР812/774-1-15-5 | НР (015 Отделочные работы) НР = 105%*0,9 = 94.5% | % | 105 | 0.9 | 94.5 |  |  |  | 166 |  | 166
| ПР812/774-1-15-5 | СП (015 Отделочные работы) СП = 49%*0,85 = 41.65% | % | 49 | 0.85 | 41.65 |  |  |  | 73 |  | 73
|  | Всего по позиции | [7 empty] | 702 |  | 702
20 | ССЦ01-101-1830 | Обои обыкновенного качества | 100м2 | -0.30126 | 1 | -0.3013 |  | 896.41 | 1 | -270 |  | -270
|  | Всего по позиции | [7 empty] | -270 |  | -270
21 | ССЦ01-101-3927 | Стеклообои VETERMAN, елочка крупная | 10м2 | 1.9447 | 1 | 1.9447 |  | 440.7 | 1 | 857 |  | 857
|  | Всего по позиции | [7 empty] | 857 |  | 857
22 | ТЕР-15-02-019-03 | Сплошное выравнивание внутренних поверхностей (однослойное оштукатуривание)из сухих растворных смесей толщиной до 10 мм стен (в помещениях эксплуатируемого обьекта без остановки рабочего процесса предприятия, при этом в зоне производства работ отсутствуют загромождающие помещение предметы) | 100м2 оштукатуриваемой п | 0.2462 | 1 | 0.2462
| п.6.7.1 МС 519/пр | Козп=1.15; Кэм=1.25 работы по капитальному ремонту и реконструкции объектов кап.строительства, аналогичные технологическим процессам в новом строительстве
| 2017С-23-101 | МС РФ 519/пр от 4.09.19 Прил2 Тб3 п1.1 (кроме сб.46) (Козп=1,20; Кэм=1,20) При производстве рем.-стр. работ в помещениях эксплуатируемого обьекта без остановки рабочего процесса предприятия (см. перечень в прим. <4> и <5> к Прил.2), при этом в зоне производства работ отсутствуют загромождающие помещение предметы, к затратам труда и оплате труда рабочих и машинистов, затратам на эксплуатацию машин и механизмов следует применять коэф. -К=1,20-.
| 1 | ОТ | [5 empty] | 932.46 | 1.38 | 317 |  | 317
| 2 | ЭМ | [5 empty] | 54.3 | 1.5 | 20 |  | 20
| 3 | в т.ч. ОТм | [5 empty] | 37.92 | 1.5 | 14 |  | 14
| 4 | М | [5 empty] | 2499.87 | 1 | 615 |  | 615
| ССЦ01-101-9732 | Грунтовка | т
|  | ЗТ | чел.-ч | 51.89 | 1.38 | 17.6299
|  | ЗТм | чел.-ч | 1.87 | 1.5 | 0.69059
|  | Итого по расценке | [5 empty] | 3486.63 |  | 952 |  | 952
|  | ФОТ | [7 empty] | 331 |  | 331
| ПР812/774-1-15-5 | НР (015 Отделочные работы) НР = 105%*0,9 = 94.5% | % | 105 | 0.9 | 94.5 |  |  |  | 313 |  | 313
| ПР812/774-1-15-5 | СП (015 Отделочные работы) СП = 49%*0,85 = 41.65% | % | 49 | 0.85 | 41.65 |  |  |  | 138 |  | 138
|  | Всего по позиции | [7 empty] | 1403 |  | 1403
23 | ССЦ01-101-2416 | Грунтовка «Бетоконтакт» Объем: ОКРУГ( 24.62 * 0.19; 2 ) | кг | 4.68 | 1 | 4.68 |  | 45.58 | 1 | 213 |  | 213
|  | Всего по позиции | [7 empty] | 213 |  | 213
24 | ТЕР-15-06-001-01 | Оклейка обоями стен по монолитной штукатурке и бетону простыми и средней плотности (в помещениях эксплуатируемого обьекта без остановки рабочего процесса предприятия, при этом в зоне производства работ отсутствуют загромождающие помещение предметы) Объем: ОКРУГ( ( 3.1 + 5.66 ) * 3.05 - 2.1; 2 ) | 100м2 оклеиваемой и обив | 0.2462 | 1 | 0.2462
| п.6.7.1 МС 519/пр | Козп=1.15; Кэм=1.25 работы по капитальному ремонту и реконструкции объектов кап.строительства, аналогичные технологическим процессам в новом строительстве
| 2017С-23-101 | МС РФ 519/пр от 4.09.19 Прил2 Тб3 п1.1 (кроме сб.46) (Козп=1,20; Кэм=1,20) При производстве рем.-стр. работ в помещениях эксплуатируемого обьекта без остановки рабочего процесса предприятия (см. перечень в прим. <4> и <5> к Прил.2), при этом в зоне производства работ отсутствуют загромождающие помещение предметы, к затратам труда и оплате труда рабочих и машинистов, затратам на эксплуатацию машин и механизмов следует применять коэф. -К=1,20-.
| 1 | ОТ | [5 empty] | 582.81 | 1.38 | 198 |  | 198
| 2 | ЭМ | [5 empty] | 1.47 | 1.5 | 1 |  | 1
| 3 | в т.ч. ОТм | [5 empty] | 0.26 | 1.5
| 4 | М | [5 empty] | 1192.16 | 1 | 293 |  | 293
|  | ЗТ | чел.-ч | 33.63 | 1.38 | 11.426
|  | ЗТм | чел.-ч | 0.01 | 1.5 | 0.003693
|  | Итого по расценке | [5 empty] | 1776.44 |  | 492 |  | 492
|  | ФОТ | [7 empty] | 198 |  | 198
| ПР812/774-1-15-5 | НР (015 Отделочные работы) НР = 105%*0,9 = 94.5% | % | 105 | 0.9 | 94.5 |  |  |  | 187 |  | 187
| ПР812/774-1-15-5 | СП (015 Отделочные работы) СП = 49%*0,85 = 41.65% | % | 49 | 0.85 | 41.65 |  |  |  | 82 |  | 82
|  | Всего по позиции | [7 empty] | 761 |  | 761
25 | ССЦ01-101-1830 | Обои обыкновенного качества | 100м2 | -0.27821 | 1 | -0.2782 |  | 896.41 | 1 | -249 |  | -249
|  | Всего по позиции | [7 empty] | -249 |  | -249
26 | ССЦ01-101-3927 | Стеклообои VETERMAN, елочка крупная | 10м2 | 2.7821 | 1 | 2.7821 |  | 440.7 | 1 | 1226 |  | 1226
|  | Всего по позиции | [7 empty] | 1226 |  | 1226
27 | ТЕР-15-06-004-01 | Вторая окраска стен, оклееных стеклообоями, красками за 2 раза (в помещениях эксплуатируемого обьекта без остановки рабочего процесса предприятия, при этом в зоне производства работ отсутствуют загромождающие помещение предметы) ПЗ=189,36*2 | 100м2 поверхности стен | 0.5128 | 1 | 0.5128
| п.6.7.1 МС 519/пр | Козп=1.15; Кэм=1.25 работы по капитальному ремонту и реконструкции объектов кап.строительства, аналогичные технологическим процессам в новом строительстве
| 2017С-23-101 | МС РФ 519/пр от 4.09.19 Прил2 Тб3 п1.1 (кроме сб.46) (Козп=1,20; Кэм=1,20) При производстве рем.-стр. работ в помещениях эксплуатируемого обьекта без остановки рабочего процесса предприятия (см. перечень в прим. <4> и <5> к Прил.2), при этом в зоне производства работ отсутствуют загромождающие помещение предметы, к затратам труда и оплате труда рабочих и машинистов, затратам на эксплуатацию машин и механизмов следует применять коэф. -К=1,20-.
| 2 раза | Кпз=2
| 1 | ОТ | [5 empty] | 157.8 | 2.76 | 223 |  | 223
| 2 | ЭМ | [6 empty] | 3
| 3 | в т.ч. ОТм | [6 empty] | 3
| 4 | М | [6 empty] | 2
| ССЦ01-101-9851 | Краска | т | 0.016 | 2 | 0.01641
|  | ЗТ | чел.-ч | 8.38 | 2.76 | 11.8604
|  | ЗТм | чел.-ч |  | 3
|  | Итого по расценке | [5 empty] | 157.8 |  | 223 |  | 223
|  | ФОТ | [7 empty] | 223 |  | 223
| ПР812/774-1-15-5 | НР (015 Отделочные работы) НР = 105%*0,9 = 94.5% | % | 105 | 0.9 | 94.5 |  |  |  | 211 |  | 211
| ПР812/774-1-15-5 | СП (015 Отделочные работы) СП = 49%*0,85 = 41.65% | % | 49 | 0.85 | 41.65 |  |  |  | 93 |  | 93
|  | Всего по позиции | [7 empty] | 527 |  | 527
28 | Цена | Краска Aura Fasad основа А ЦЕНА=259,44/1,2/5,25 Кпз=1/1,2 (НДС) Кпз=1/5,25 (2000) Объем: ОКРУГ( 51.28 * 0.28; 2 ) | Л | 14.36 | 1 | 14.36 |  | 259.44 | 0.15873 | 591 |  | 591
|  | Всего по позиции | [7 empty] | 591 |  | 591
Полы
29 | ТЕРр-57-03-001 | Разборка плинтусов деревянных и из пластмассовых материалов | 100м плинтуса | 0.1652 | 1 | 0.1652
| 1 | ОТ | [5 empty] | 57.57 | 1 | 10 |  | 10
| 2 | ЭМ | [6 empty] | 1
| 3 | в т.ч. ОТм | [6 empty] | 1
| 4 | М | [6 empty] | 1
| ССЦ01-509-9900 | Строительный мусор | т | 0.11 | 1 | 0.018172
|  | ЗТ | чел.-ч | 3.77 | 1 | 0.6228
|  | ЗТм | чел.-ч |  | 1
|  | Итого по расценке | [5 empty] | 57.57 |  | 10 |  | 10
|  | ФОТ | [7 empty] | 10 |  | 10
| ПР812/774-1-91-5 | НР (091 Полы ) НР = 93% = 93% | % | 93 | 1 | 93 |  |  |  | 9 |  | 9
| ПР812/774-1-91-5 | СП (091 Полы ) СП = 49% = 49% | % | 49 | 1 | 49 |  |  |  | 5 |  | 5
|  | Всего по позиции | [7 empty] | 24 |  | 24
30 | ССЦ01-509-9900 | Строительный мусор | т | 0.0182 | 1 | 0.0182 |  |  | 1
|  | Всего по позиции | [7 empty] | 0 |  | 0
31 | ТЕРр-57-02-001 | Разборка покрытий полов из линолеума и релина | 100м2 покрытия | 0.175 | 1 | 0.175
| 1 | ОТ | [5 empty] | 173.93 | 1 | 30 |  | 30
| 2 | ЭМ | [5 empty] | 5.66 | 1 | 1 |  | 1
| 3 | в т.ч. ОТм | [5 empty] | 3.44 | 1 | 1 |  | 1
| 4 | М | [6 empty] | 1
| ССЦ01-509-9900 | Строительный мусор | т | 0.47 | 1 | 0.08225
|  | ЗТ | чел.-ч | 11.39 | 1 | 1.9932
|  | ЗТм | чел.-ч | 0.13 | 1 | 0.02275
|  | Итого по расценке | [5 empty] | 179.59 |  | 31 |  | 31
|  | ФОТ | [7 empty] | 31 |  | 31
| ПР812/774-1-91-5 | НР (091 Полы ) НР = 93% = 93% | % | 93 | 1 | 93 |  |  |  | 29 |  | 29
| ПР812/774-1-91-5 | СП (091 Полы ) СП = 49% = 49% | % | 49 | 1 | 49 |  |  |  | 15 |  | 15
|  | Всего по позиции | [7 empty] | 75 |  | 75
32 | ССЦ01-509-9900 | Строительный мусор | т | 0.0823 | 1 | 0.0823 |  |  | 1
|  | Всего по позиции | [7 empty] | 0 |  | 0
33 | ТЕР-11-01-021-01 | Устройство покрытий полимерцементных однослойных наливных толщиной 4 мм (в помещениях эксплуатируемого обьекта без остановки рабочего процесса предприятия, при этом в зоне производства работ отсутствуют загромождающие помещение предметы) | 100м2 покрытия | 0.175 | 1 | 0.175
| п.6.7.1 МС 519/пр | Козп=1.15; Кэм=1.25 работы по капитальному ремонту и реконструкции объектов кап.строительства, аналогичные технологическим процессам в новом строительстве
| 2017С-23-101 | МС РФ 519/пр от 4.09.19 Прил2 Тб3 п1.1 (кроме сб.46) (Козп=1,20; Кэм=1,20) При производстве рем.-стр. работ в помещениях эксплуатируемого обьекта без остановки рабочего процесса предприятия (см. перечень в прим. <4> и <5> к Прил.2), при этом в зоне производства работ отсутствуют загромождающие помещение предметы, к затратам труда и оплате труда рабочих и машинистов, затратам на эксплуатацию машин и механизмов следует применять коэф. -К=1,20-.
| 1 | ОТ | [5 empty] | 1206.17 | 1.38 | 291 |  | 291
| 2 | ЭМ | [5 empty] | 417.02 | 1.5 | 109 |  | 109
| 3 | в т.ч. ОТм | [5 empty] | 212.85 | 1.5 | 56 |  | 56
| 4 | М | [5 empty] | 3334.49 | 1 | 584 |  | 584
|  | ЗТ | чел.-ч | 69.6 | 1.38 | 16.8084
|  | ЗТм | чел.-ч | 10.68 | 1.5 | 2.8035
|  | Итого по расценке | [5 empty] | 4957.68 |  | 984 |  | 984
|  | ФОТ | [7 empty] | 347 |  | 347
| ПР812/774-1-11-5 | НР (011 Полы) НР = 118%*0,9 = 106.2% | % | 118 | 0.9 | 106.2 |  |  |  | 369 |  | 369
| ПР812/774-1-11-5 | СП (011 Полы) СП = 65%*0,85 = 55.25% | % | 65 | 0.85 | 55.25 |  |  |  | 192 |  | 192
|  | Всего по позиции | [7 empty] | 1545 |  | 1545
34 | ТЕР-11-01-050-01 | Устройство пароизоляции из пенофола тип C утеплителя - самоклеящегося в один слой насухо (в помещениях эксплуатируемого обьекта без остановки рабочего процесса предприятия, при этом в зоне производства работ отсутствуют загромождающие помещение предметы) | 100м2 поверхности | 0.175 | 1 | 0.175
| п.6.7.1 МС 519/пр | Козп=1.15; Кэм=1.25 работы по капитальному ремонту и реконструкции объектов кап.строительства, аналогичные технологическим процессам в новом строительстве
| 2017С-23-101 | МС РФ 519/пр от 4.09.19 Прил2 Тб3 п1.1 (кроме сб.46) (Козп=1,20; Кэм=1,20) При производстве рем.-стр. работ в помещениях эксплуатируемого обьекта без остановки рабочего процесса предприятия (см. перечень в прим. <4> и <5> к Прил.2), при этом в зоне производства работ отсутствуют загромождающие помещение предметы, к затратам труда и оплате труда рабочих и машинистов, затратам на эксплуатацию машин и механизмов следует применять коэф. -К=1,20-.
| 1 | ОТ | [5 empty] | 57.58 | 1.38 | 14 |  | 14
| 2 | ЭМ | [5 empty] | 2.07 | 1.5 | 1 |  | 1
| 3 | в т.ч. ОТм | [6 empty] | 1.5
| 4 | М | [5 empty] | 1790.71 | 1 | 313 |  | 313
|  | ЗТ | чел.-ч | 3.45 | 1.38 | 0.83317
|  | ЗТм | чел.-ч |  | 1.5
|  | Итого по расценке | [5 empty] | 1850.36 |  | 328 |  | 328
|  | ФОТ | [7 empty] | 14 |  | 14
| ПР812/774-1-11-5 | НР (011 Полы) НР = 118%*0,9 = 106.2% | % | 118 | 0.9 | 106.2 |  |  |  | 15 |  | 15
| ПР812/774-1-11-5 | СП (011 Полы) СП = 65%*0,85 = 55.25% | % | 65 | 0.85 | 55.25 |  |  |  | 8 |  | 8
|  | Всего по позиции | [7 empty] | 351 |  | 351
35 | ССЦ01-113-0324 | Пленка полиэтиленовая толщиной 0,2-0,5 мм | м2 | -21.42 | 1 | -21.42 |  | 14.63 | 1 | -313 |  | -313
|  | Всего по позиции | [7 empty] | -313 |  | -313
36 | ССЦ01-104-0426 | Отражающая изоляция "Пенофол 2000" тип С, самоклеящийся, толщина 8 мм | м2 | 32.6318 | 1 | 32.6318 |  | 72.13 | 1 | 2354 |  | 2354
|  | Всего по позиции | [7 empty] | 2354 |  | 2354
37 | ТЕР-11-01-035-04 | Устройство покрытий из плит древесностружечных (в помещениях эксплуатируемого обьекта без остановки рабочего процесса предприятия, при этом в зоне производства работ отсутствуют загромождающие помещение предметы) | 100м2 покрытия | 0.175 | 1 | 0.175
| п.6.7.1 МС 519/пр | Козп=1.15; Кэм=1.25 работы по капитальному ремонту и реконструкции объектов кап.строительства, аналогичные технологическим процессам в новом строительстве
| 2017С-23-101 | МС РФ 519/пр от 4.09.19 Прил2 Тб3 п1.1 (кроме сб.46) (Козп=1,20; Кэм=1,20) При производстве рем.-стр. работ в помещениях эксплуатируемого обьекта без остановки рабочего процесса предприятия (см. перечень в прим. <4> и <5> к Прил.2), при этом в зоне производства работ отсутствуют загромождающие помещение предметы, к затратам труда и оплате труда рабочих и машинистов, затратам на эксплуатацию машин и механизмов следует применять коэф. -К=1,20-.
| 1 | ОТ | [5 empty] | 808.5 | 1.38 | 195 |  | 195
| 2 | ЭМ | [5 empty] | 111.74 | 1.5 | 29 |  | 29
| 3 | в т.ч. ОТм | [5 empty] | 15.35 | 1.5 | 4 |  | 4
| 4 | М | [5 empty] | 3573.68 | 1 | 626 |  | 626
|  | ЗТ | чел.-ч | 47.84 | 1.38 | 11.5534
|  | ЗТм | чел.-ч | 0.58 | 1.5 | 0.15225
|  | Итого по расценке | [5 empty] | 4493.92 |  | 850 |  | 850
|  | ФОТ | [7 empty] | 199 |  | 199
| ПР812/774-1-11-5 | НР (011 Полы) НР = 118%*0,9 = 106.2% | % | 118 | 0.9 | 106.2 |  |  |  | 211 |  | 211
| ПР812/774-1-11-5 | СП (011 Полы) СП = 65%*0,85 = 55.25% | % | 65 | 0.85 | 55.25 |  |  |  | 110 |  | 110
|  | Всего по позиции | [7 empty] | 1171 |  | 1171
38 | ССЦ01-101-0699 | Плиты древесностружечные многослойные и трехслойные, марки П-1, толщиной 18-20 мм | 100м2 | -0.17972 | 1 | -0.1797 |  | 3425.4 | 1 | -616 |  | -616
|  | Всего по позиции | [7 empty] | -616 |  | -616
39 | ССЦ01-101-5717 | Плиты ориентированно-стружечные типа OSB-3, длиной 2500 мм, шириной 1250 мм, толщиной 18 мм | м2 | 17.9725 | 1 | 17.9725 |  | 113.13 | 1 | 2033 |  | 2033
|  | Всего по позиции | [7 empty] | 2033 |  | 2033
40 | ТЕР-11-01-036-01 | Устройство покрытий из линолеума на клее «Бустилат» (в помещениях эксплуатируемого обьекта без остановки рабочего процесса предприятия, при этом в зоне производства работ отсутствуют загромождающие помещение предметы) | 100м2 покрытия | 0.175 | 1 | 0.175
| п.6.7.1 МС 519/пр | Козп=1.15; Кэм=1.25 работы по капитальному ремонту и реконструкции объектов кап.строительства, аналогичные технологическим процессам в новом строительстве
| 2017С-23-101 | МС РФ 519/пр от 4.09.19 Прил2 Тб3 п1.1 (кроме сб.46) (Козп=1,20; Кэм=1,20) При производстве рем.-стр. работ в помещениях эксплуатируемого обьекта без остановки рабочего процесса предприятия (см. перечень в прим. <4> и <5> к Прил.2), при этом в зоне производства работ отсутствуют загромождающие помещение предметы, к затратам труда и оплате труда рабочих и машинистов, затратам на эксплуатацию машин и механизмов следует применять коэф. -К=1,20-.
| 1 | ОТ | [5 empty] | 689.42 | 1.38 | 166 |  | 166
| 2 | ЭМ | [5 empty] | 67.02 | 1.5 | 18 |  | 18
| 3 | в т.ч. ОТм | [5 empty] | 9.26 | 1.5 | 2 |  | 2
| 4 | М | [5 empty] | 5802.67 | 1 | 1016 |  | 1016
|  | ЗТ | чел.-ч | 42.4 | 1.38 | 10.2396
|  | ЗТм | чел.-ч | 0.35 | 1.5 | 0.091875
|  | Итого по расценке | [5 empty] | 6559.11 |  | 1200 |  | 1200
|  | ФОТ | [7 empty] | 168 |  | 168
| ПР812/774-1-11-5 | НР (011 Полы) НР = 118%*0,9 = 106.2% | % | 118 | 0.9 | 106.2 |  |  |  | 178 |  | 178
| ПР812/774-1-11-5 | СП (011 Полы) СП = 65%*0,85 = 55.25% | % | 65 | 0.85 | 55.25 |  |  |  | 93 |  | 93
|  | Всего по позиции | [7 empty] | 1471 |  | 1471
41 | ССЦ01-101-0562 | Линолеум поливинилхлоридный на теплоизолирующей подоснове марок ПР-ВТ, ВК-ВТ, ЭК-ВТ | м2 | -17.85 | 1 | -17.85 |  | 49.73 | 1 | -888 |  | -888
|  | Всего по позиции | [7 empty] | -888 |  | -888
42 | ССЦ01-101-4198 | Линолеум коммерческий | м2 | 17.85 | 1 | 17.85 |  | 303.39 | 1 | 5416 |  | 5416
|  | Всего по позиции | [7 empty] | 5416 |  | 5416
43 | ТЕР-11-01-040-03 | Устройство плинтусов поливинилхлоридных на винтах самонарезающих (в помещениях эксплуатируемого обьекта без остановки рабочего процесса предприятия, при этом в зоне производства работ отсутствуют загромождающие помещение предметы) | 100м плинтуса | 0.1652 | 1 | 0.1652
| п.6.7.1 МС 519/пр | Козп=1.15; Кэм=1.25 работы по капитальному ремонту и реконструкции объектов кап.строительства, аналогичные технологическим процессам в новом строительстве
| 2017С-23-101 | МС РФ 519/пр от 4.09.19 Прил2 Тб3 п1.1 (кроме сб.46) (Козп=1,20; Кэм=1,20) При производстве рем.-стр. работ в помещениях эксплуатируемого обьекта без остановки рабочего процесса предприятия (см. перечень в прим. <4> и <5> к Прил.2), при этом в зоне производства работ отсутствуют загромождающие помещение предметы, к затратам труда и оплате труда рабочих и машинистов, затратам на эксплуатацию машин и механизмов следует применять коэф. -К=1,20-.
| 1 | ОТ | [5 empty] | 119.68 | 1.38 | 27 |  | 27
| 2 | ЭМ | [5 empty] | 12.71 | 1.5 | 3 |  | 3
| 3 | в т.ч. ОТм | [6 empty] | 1.5
| 4 | М | [5 empty] | 2280.01 | 1 | 377 |  | 377
|  | ЗТ | чел.-ч | 6.66 | 1.38 | 1.5183
|  | ЗТм | чел.-ч |  | 1.5
|  | Итого по расценке | [5 empty] | 2412.4 |  | 407 |  | 407
|  | ФОТ | [7 empty] | 27 |  | 27
| ПР812/774-1-11-5 | НР (011 Полы) НР = 118%*0,9 = 106.2% | % | 118 | 0.9 | 106.2 |  |  |  | 29 |  | 29
| ПР812/774-1-11-5 | СП (011 Полы) СП = 65%*0,85 = 55.25% | % | 65 | 0.85 | 55.25 |  |  |  | 15 |  | 15
|  | Всего по позиции | [7 empty] | 451 |  | 451
Электромонтажные работы
44 | ТЕРр-67-04-005 | Демонтаж светильников для люминесцентных ламп | 100шт | 0.02 | 1 | 0.02
| 1 | ОТ | [5 empty] | 280.69 | 1 | 6 |  | 6
| 2 | ЭМ | [5 empty] | 3.48 | 1
| 3 | в т.ч. ОТм | [5 empty] | 2.12 | 1
| 4 | М | [6 empty] | 1
|  | ЗТ | чел.-ч | 17.89 | 1 | 0.3578
|  | ЗТм | чел.-ч | 0.08 | 1 | 0.0016
|  | Итого по расценке | [5 empty] | 284.17 |  | 6 |  | 6
|  | ФОТ | [7 empty] | 6 |  | 6
| ПР812/774-1-101-5 | НР (101 Электромонтажные работы) НР = 96% = 96% | % | 96 | 1 | 96 |  |  |  | 6 |  | 6
| ПР812/774-1-101-5 | СП (101 Электромонтажные работы) СП = 48% = 48% | % | 48 | 1 | 48 |  |  |  | 3 |  | 3
|  | Всего по позиции | [7 empty] | 15 |  | 15
45 | ТЕРм-08-03-594-03 | Светильник отдельно устанавливаемый на штырях с количеством ламп в светильнике до 4 (в помещениях эксплуатируемого обьекта без остановки рабочего процесса предприятия, при этом в зоне производства работ отсутствуют загромождающие помещение предметы) | 100шт | 0.04 | 1 | 0.04
| 2017М-23-101 | МС РФ 519/пр от 4.09.19 Прил2 Тб3 п1.1 (Козп=1,20; Кэм=1,20) При производстве рем.-стр. работ в помещениях эксплуатируемого обьекта без остановки рабочего процесса предприятия (см. перечень в прим. <4> и <5> к Прил.3), при этом в зоне производства работ отсутствуют загромождающие помещение предметы, к затратам труда и оплате труда рабочих и машинистов, затратам на эксплуатацию машин и механизмов следует применять коэф. -К=1,20-.
| 1 | ОТ | [5 empty] | 2622.88 | 1.2 | 126 |  | 126
| 2 | ЭМ | [5 empty] | 85.09 | 1.2 | 4 |  | 4
| 3 | в т.ч. ОТм | [5 empty] | 7.94 | 1.2
| 4 | М | [5 empty] | 175.84 | 1 | 7 |  | 7
| ССЦ01-999-9950 | Вспомогательные ненормируемые материалы | руб | 52.46 | 1 | 2.0984
|  | ЗТ | чел.-ч | 135.2 | 1.2 | 6.4896
|  | ЗТм | чел.-ч | 0.3 | 1.2 | 0.0144
|  | Итого по расценке | [5 empty] | 2883.81 |  | 137 |  | 137
|  | ФОТ | [7 empty] | 126 |  | 126
| ПР812/774-1-49.3-5 | НР (049.3 Электротехнические установки на других объектах) НР = 102% = 102% | % | 102 | 1 | 102 |  |  |  | 129 |  | 129
| ПР812/774-1-49.3-5 | СП (049.3 Электротехнические установки на других объектах) СП = 51% = 51% | % | 51 | 1 | 51 |  |  |  | 64 |  | 64
|  | Всего по позиции | [7 empty] | 330 |  | 330
46 | Цена торговой сети | Светодиодный светильник LUMI накладной, длиной 370 мм, мощность 4,0 Вт L&S Italy. ЦЕНА=4584/1,2/5,25 Кпз=1/1,2 (НДС) Кпз=1/5,25 (2000) | ШТ | 4 | 1 | 4 |  | 4584 | 0.15873 | 2910 |  | 2910
|  | Всего по позиции | [7 empty] | 2910 |  | 2910
47 | ТЕРр-67-09-001 | Смена выключателей с/п | 100шт | 0.01 | 1 | 0.01
| 1 | ОТ | [5 empty] | 428.02 | 1 | 4 |  | 4
| 2 | ЭМ | [6 empty] | 1
| 3 | в т.ч. ОТм | [6 empty] | 1
| 4 | М | [5 empty] | 1758 | 1 | 18 |  | 18
|  | ЗТ | чел.-ч | 24.1 | 1 | 0.241
|  | ЗТм | чел.-ч |  | 1
|  | Итого по расценке | [5 empty] | 2186.02 |  | 22 |  | 22
|  | ФОТ | [7 empty] | 4 |  | 4
| ПР812/774-1-101-5 | НР (101 Электромонтажные работы) НР = 96% = 96% | % | 96 | 1 | 96 |  |  |  | 4 |  | 4
| ПР812/774-1-101-5 | СП (101 Электромонтажные работы) СП = 48% = 48% | % | 48 | 1 | 48 |  |  |  | 2 |  | 2
|  | Всего по позиции | [7 empty] | 28 |  | 28
48 | ССЦ01-509-1201 | Выключатель одноклавишный для скрытой проводки | 10шт | -0.1 | 1 | -0.1 |  | 175.8 | 1 | -18 |  | -18
|  | Всего по позиции | [7 empty] | -18 |  | -18
49 | ССЦ01-509-1444 | Выключатель двухклавишный для скрытой проводки К=2,66 | 10шт | 0.1 | 1 | 0.1 |  | 244.3 | 1 | 24 |  | 24
|  | Всего по позиции | [7 empty] | 24 |  | 24
50 | ТЕРм-08-02-390-01 | Короба пластмассовые шириной до 16х16 мм (в помещениях эксплуатируемого обьекта без остановки рабочего процесса предприятия, при этом в зоне производства работ отсутствуют загромождающие помещение предметы) | 100м | 0.062 | 1 | 0.062
| 2017М-23-101 | МС РФ 519/пр от 4.09.19 Прил2 Тб3 п1.1 (Козп=1,20; Кэм=1,20) При производстве рем.-стр. работ в помещениях эксплуатируемого обьекта без остановки рабочего процесса предприятия (см. перечень в прим. <4> и <5> к Прил.3), при этом в зоне производства работ отсутствуют загромождающие помещение предметы, к затратам труда и оплате труда рабочих и машинистов, затратам на эксплуатацию машин и механизмов следует применять коэф. -К=1,20-.
| 1 | ОТ | [5 empty] | 303.16 | 1.2 | 22 |  | 22
| 2 | ЭМ | [5 empty] | 36.25 | 1.2 | 3 |  | 3
| 3 | в т.ч. ОТм | [5 empty] | 0.26 | 1.2
| 4 | М | [5 empty] | 158.16 | 1 | 10 |  | 10
| ССЦ01-999-9950 | Вспомогательные ненормируемые материалы | руб | 6.06 | 1 | 0.37572
|  | ЗТ | чел.-ч | 16.29 | 1.2 | 1.212
|  | ЗТм | чел.-ч | 0.01 | 1.2 | 0.000744
|  | Итого по расценке | [5 empty] | 497.57 |  | 35 |  | 35
|  | ФОТ | [7 empty] | 22 |  | 22
| ПР812/774-1-49.3-5 | НР (049.3 Электротехнические установки на других объектах) НР = 102% = 102% | % | 102 | 1 | 102 |  |  |  | 22 |  | 22
| ПР812/774-1-49.3-5 | СП (049.3 Электротехнические установки на других объектах) СП = 51% = 51% | % | 51 | 1 | 51 |  |  |  | 11 |  | 11
|  | Всего по позиции | [7 empty] | 68 |  | 68
51 | ССЦ01-509-1829 | Кабель-канал (короб) "Электропласт" 16x16 мм | 100м | 0.062 | 1 | 0.062 |  | 197 | 1 | 12 |  | 12
|  | Всего по позиции | [7 empty] | 12 |  | 12
52 | ТЕРм-08-02-399-01 | Провод в коробах, сечением до 6 мм2 (в помещениях эксплуатируемого обьекта без остановки рабочего процесса предприятия, при этом в зоне производства работ отсутствуют загромождающие помещение предметы) | 100м | 0.062 | 1 | 0.062
| 2017М-23-101 | МС РФ 519/пр от 4.09.19 Прил2 Тб3 п1.1 (Козп=1,20; Кэм=1,20) При производстве рем.-стр. работ в помещениях эксплуатируемого обьекта без остановки рабочего процесса предприятия (см. перечень в прим. <4> и <5> к Прил.3), при этом в зоне производства работ отсутствуют загромождающие помещение предметы, к затратам труда и оплате труда рабочих и машинистов, затратам на эксплуатацию машин и механизмов следует применять коэф. -К=1,20-.
| 1 | ОТ | [5 empty] | 51.89 | 1.2 | 4 |  | 4
| 2 | ЭМ | [5 empty] | 2.84 | 1.2
| 3 | в т.ч. ОТм | [5 empty] | 0.26 | 1.2
| 4 | М | [5 empty] | 22.75 | 1 | 1 |  | 1
| ССЦ01-999-9950 | Вспомогательные ненормируемые материалы | руб | 1.04 | 1 | 0.06448
|  | ЗТ | чел.-ч | 2.82 | 1.2 | 0.20981
|  | ЗТм | чел.-ч | 0.01 | 1.2 | 0.000744
|  | Итого по расценке | [5 empty] | 77.48 |  | 5 |  | 5
|  | ФОТ | [7 empty] | 4 |  | 4
| ПР812/774-1-49.3-5 | НР (049.3 Электротехнические установки на других объектах) НР = 102% = 102% | % | 102 | 1 | 102 |  |  |  | 4 |  | 4
| ПР812/774-1-49.3-5 | СП (049.3 Электротехнические установки на других объектах) СП = 51% = 51% | % | 51 | 1 | 51 |  |  |  | 2 |  | 2
|  | Всего по позиции | [7 empty] | 11 |  | 11
53 | ССЦ01-501-8443 | Кабель силовой с медными жилами с поливинилхлоридной изоляцией и оболочкой, не распространяющий горение марки ВВГнг, напряжением 0,66 кВ, с числом жил - 3 и сечением 2,5 мм2 Объем: 6.2 * 1.02 | 1000м | 0.006324 | 1 | 0.0063 |  | 9146.65 | 1 | 58 |  | 58
|  | Всего по позиции | [7 empty] | 58 |  | 58
проемы
54 | ТЕР-46-04-012-03 | Разборка деревянных заполнений проемов дверных и воротных | 100м2 | 0.01 | 1 | 0.01
| 1 | ОТ | [5 empty] | 1644.9 | 1 | 17 |  | 17
| 2 | ЭМ | [5 empty] | 336.84 | 1 | 3 |  | 3
| 3 | в т.ч. ОТм | [5 empty] | 204.8 | 1 | 2 |  | 2
| 4 | М | [6 empty] | 1
|  | ЗТ | чел.-ч | 103.91 | 1 | 1.0391
|  | ЗТм | чел.-ч | 7.74 | 1 | 0.0774
|  | Итого по расценке | [5 empty] | 1981.74 |  | 20 |  | 20
|  | ФОТ | [7 empty] | 19 |  | 19
| ПР812/774-1-40.2-5 | НР (040.2 Работы по реконструкции зданий и сооружений: разборка отдельных конструктивных элементов здания (сооружения), а та) НР = 96% = 96% | % | 96 | 1 | 96 |  |  |  | 18 |  | 18
| ПР812/774-1-40.2-5 | СП (040.2 Работы по реконструкции зданий и сооружений: разборка отдельных конструктивных элементов здания (сооружения), а та) СП = 52% = 52% | % | 52 | 1 | 52 |  |  |  | 10 |  | 10
|  | Всего по позиции | [7 empty] | 48 |  | 48
55 | ТЕР-10-01-039-01 | Установка блоков в наружных и внутренних дверных проемах в каменных стенах, площадь проема до 3 м2 (в помещениях эксплуатируемого обьекта без остановки рабочего процесса предприятия, при этом в зоне производства работ отсутствуют загромождающие помещение предметы) | 100м2 проемов | 0.02 | 1 | 0.02
| п.6.7.1 МС 519/пр | Козп=1.15; Кэм=1.25 работы по капитальному ремонту и реконструкции объектов кап.строительства, аналогичные технологическим процессам в новом строительстве
| 2017С-23-101 | МС РФ 519/пр от 4.09.19 Прил2 Тб3 п1.1 (кроме сб.46) (Козп=1,20; Кэм=1,20) При производстве рем.-стр. работ в помещениях эксплуатируемого обьекта без остановки рабочего процесса предприятия (см. перечень в прим. <4> и <5> к Прил.2), при этом в зоне производства работ отсутствуют загромождающие помещение предметы, к затратам труда и оплате труда рабочих и машинистов, затратам на эксплуатацию машин и механизмов следует применять коэф. -К=1,20-.
| 1 | ОТ | [5 empty] | 1608.85 | 1.38 | 44 |  | 44
| 2 | ЭМ | [5 empty] | 1406.02 | 1.5 | 42 |  | 42
| 3 | в т.ч. ОТм | [5 empty] | 256.4 | 1.5 | 8 |  | 8
| 4 | М | [5 empty] | 28397.16 | 1 | 569 |  | 569
| ССЦ01-101-9411 | Скобяные изделия | компл
|  | ЗТ | чел.-ч | 89.53 | 1.38 | 2.471
|  | ЗТм | чел.-ч | 9.69 | 1.5 | 0.2907
|  | Итого по расценке | [5 empty] | 31412.03 |  | 655 |  | 655
56 | ССЦ01-203-0223 | Блоки дверные с рамочными полотнами однопольные ДН 21-10, площадь 2,05 м2; ДН 24-10, площадь 2,35 м2 | м2 | -2 | 1 | -2 |  | 248.4 | 1 | -497 |  | -497
|  | ФОТ | [7 empty] | 52 |  | 52
| ПР812/774-1-10-5 | НР (010 Деревянные конструкции) НР = 113%*0,9 = 101.7% | % | 113 | 0.9 | 101.7 |  |  |  | 53 |  | 53
| ПР812/774-1-10-5 | СП (010 Деревянные конструкции) СП = 55%*0,85 = 46.75% | % | 55 | 0.85 | 46.75 |  |  |  | 24 |  | 24
|  | Всего по позиции | [7 empty] | 235 |  | 235
57 | прайс | двери типа финка в полной комплектации ЦЕНА=19800/1,2/4,25 Кпз=1/1,2 (ндс) Кпз=1/4,25 (2000) | ШТ | 1 | 1 | 1 |  | 19800 | 0.19608 | 3882 |  | 3882
|  | Всего по позиции | [7 empty] | 3882 |  | 3882
Прочие работы
58 | ССЦ01-ПГ1-1-1-41 | Погрузка при автомобильных перевозках мусора строительного с погрузкой вручную Объем: 0.2933 + 0.0182 + 0.0823 | т груза | 0.3938 | 1 | 0.3938 |  | 54.03 | 1 | 21 |  | 21
|  | Всего по позиции | [7 empty] | 21 |  | 21
59 | ССЦ01-ПГ3-21-1-31 | Перевозка грузов I класса автомобилями-самосвалами грузоподъемностью 10 т работающих вне карьера на расстояние до 31 км | т груза | 0.3938 | 1 | 0.3938 |  | 20.22 | 1 | 8 |  | 8
|  | Всего по позиции | [7 empty] | 8 |  | 8
|  | Прямые затраты | [9 empty] | 34704
|  | Материальные затраты | [9 empty] | 30399
|  | Основная зарплата | [9 empty] | 3685
|  | Эксплуатация машин | [9 empty] | 591
|  | в тч ЗП машинистов | [9 empty] | 132
|  | Транспортировка | [9 empty] | 29
|  | Накладные расходы | [9 empty] | 3736
|  | Сметная прибыль | [9 empty] | 1775
|  | Итого в базисном уровне цен | [9 empty] | 40215
Письмо № 50719-ИФ/09 от 22.112021 года административные здания
|  | Материальные затраты | [7 empty] | 30399 | 5,25 | 159595
|  | Основная зарплата | [7 empty] | 3685 | 26,33 | 97026
|  | Эксплуатация машин | [7 empty] | 591 | 11,51 | 6802
|  | В тч ЗП машинистов | [7 empty] | 132 | 26,33 | 3476
|  | Транспортировка | [7 empty] | 29 | 11,51 | 334
|  | Накладные расходы | [7 empty] | 3736 | 26,33 | 98369
|  | Сметная прибыль | [7 empty] | 1775 | 26,33 | 46736
|  | Итого в текущем уровне цен | [9 empty] | 408862
|  | Утилизация строительного мусора 0,3938 тн*475,00=187 р. | [9 empty] | 187
|  | Итого с утилизацией строительного мусора | [9 empty] | 409049
|  | Непредвиденные затраты | [7 empty] | 409049 | 2 % | 8181
|  | Итого с непредвиденными затратами | [9 empty] | 417230
|  | НДС -20% | [7 empty] | 417230 | 20 % | 83446
|  | Всего по смете | [9 empty] | 492495
| Составил: | [5 empty] | Проверил:

## 4(22-201910-22)
| Наименование редакции сметных нормативов |  |  | "ТСНБ-И1-Мурманск 2014 апрель 2017","ТСНБ-И1-Мурманск 2014(ВР2021) май 2021"
| Наименование программного продукта |  |  | Система выпуска сметной документации А0 v. 2.9.9.5 Copyright InfoStroy Ltd.
ГОАУСОН "Кольский комплексный центр социального обслуживания населения"
(наименование стройки)
ГОАУСОН "Кольский комплексный центр социального обслуживания населения"
(наименование объекта капитального строительства)
ЛОКАЛЬНЫЙ СМЕТНЫЙ РАСЧЕТ №22-201910-22
Выполнение работ по ремонту внутренних помещений и замене системы электроснабжения в ГОАУСОН "Кольский комплексный центр социального обслуживания населения", расположенного по адресу: Мурманская область, г. Кола, ул. Красноармейская, д. 23
(наименование конструктивного решения)
| Составлена | Базисно-индексным |  |  |  | методом
| Основание | Ведомость объемов работ
(проектная и (или) иная техническая документация)
| Составлен(а) в текущем (базисном) уровне цен |  | 2000 г. с пересчетом в цены 4-го квартала 2021
| Сметная стоимость |  | 394704 | (31443) | руб.
|  | в том числе: |  |  |  | Средства на оплату труда рабочих |  |  |  | 3125 | (3125) | руб.
|  | строительных работ | 384333 | (30969) | руб. | Нормативные затраты труда рабочих |  |  |  |  | 172.52 | чел. час.
|  | монтажных работ | 10124 | (474) | руб. | Нормативные затраты труда машинистов |  |  |  |  | 4.61 | чел. час.
|  | оборудования | 0 | (0) | руб. | Расчетный измеритель
|  | прочих затрат | 247 | (0) | руб. | конструктивного решения
№ п/п | Обоснование | Наименование работ и затрат | Единица измерения | Количество |  |  |  | Сметная стоимость в базисном уровне цен (в текущем уровне цен (гр. 8) для ресурсов, учтенных за расценкой и перевозки), руб. |  |  | Индексы | Сметная стоимость в текущем уровне цен, руб.
|  |  |  | на единицу | коэффициенты | всего с учетом коэффициентов |  | на единицу | коэффициенты | всего
1 | 2 | 3 | 4 | 5 | 6 | 7 |  | 8 | 9 | 10 | 11 | 12
Кабинет бухгалтерии
Потолок
1 | ТЕР-15-01-047-15 | Разборка подвесных потолков типа <Армстронг> по каркасу из оцинкованного профиля (демонтаж (разборка) сборных деревянных конструкций). (эДля выполнения обойных работ)) (в помещениях эксплуатируемого обьекта без остановки рабочего процесса предприятия, при этом в зоне производства работ отсутствуют загромождающие помещение предметы) Объем: ОКРУГ( 5.73 * 0.3; 2 ) | 100м2 поверхности облицо | 0.0172 | 1 | 0.0172
| 2017С-102-2 | МС РФ 81/пр от 9.02.17 п10.1 тб2 п2 (демонтаж) (Козп=0,8; Кэм=0,8; Кмат=0) При демонтаже (разборке) сборных деревянных конструкций к затратам труда и оплате труда рабочих, к затратам на эксплуатацию машин и механизмов, в том числе к оплате труда машинистов, включенным в соответствующие единичные расценки, применяется коэф. -К=0,8-. Стоимость материальных ресурсов в расчете не учитывается.
| 2017С-23-101 | МС РФ 519/пр от 4.09.19 Прил2 Тб3 п1.1 (кроме сб.46) (Козп=1,20; Кэм=1,20) При производстве рем.-стр. работ в помещениях эксплуатируемого обьекта без остановки рабочего процесса предприятия (см. перечень в прим. <4> и <5> к Прил.2), при этом в зоне производства работ отсутствуют загромождающие помещение предметы, к затратам труда и оплате труда рабочих и машинистов, затратам на эксплуатацию машин и механизмов следует применять коэф. -К=1,20-.
| 1 | ОТ | [5 empty] | 1885.26 | 0.96 | 31 |  | 31
| 2 | ЭМ | [5 empty] | 520.43 | 0.96 | 9 |  | 9
| 3 | в т.ч. ОТм | [5 empty] | 20.11 | 0.96
| 4 | М | [5 empty] | 4378.53
|  | ЗТ | чел.-ч | 102.46 | 0.96 | 1.6918
|  | ЗТм | чел.-ч | 0.76 | 0.96 | 0.012549
|  | Итого по расценке | [5 empty] | 6784.22 |  | 40 |  | 40
|  | ФОТ | [7 empty] | 31 |  | 31
| ПР812/774-1-15-5 | НР (015 Отделочные работы) НР = 105%*0,9 = 94.5% | % | 105 | 0.9 | 94.5 |  |  |  | 29 |  | 29
| ПР812/774-1-15-5 | СП (015 Отделочные работы) СП = 49%*0,85 = 41.65% | % | 49 | 0.85 | 41.65 |  |  |  | 13 |  | 13
|  | Всего по позиции | [7 empty] | 82 |  | 82
2 | ТЕР-15-01-047-15 | Устройство подвесных потолков типа <Армстронг> по каркасу из оцинкованного профиля (в помещениях эксплуатируемого обьекта без остановки рабочего процесса предприятия, при этом в зоне производства работ отсутствуют загромождающие помещение предметы) Объем: ОКРУГ( 5.73 * 0.3; 2 ) | 100м2 поверхности облицо | 0.0172 | 1 | 0.0172
| п.6.7.1 МС 519/пр | Козп=1.15; Кэм=1.25 работы по капитальному ремонту и реконструкции объектов кап.строительства, аналогичные технологическим процессам в новом строительстве
| 2017С-23-101 | МС РФ 519/пр от 4.09.19 Прил2 Тб3 п1.1 (кроме сб.46) (Козп=1,20; Кэм=1,20) При производстве рем.-стр. работ в помещениях эксплуатируемого обьекта без остановки рабочего процесса предприятия (см. перечень в прим. <4> и <5> к Прил.2), при этом в зоне производства работ отсутствуют загромождающие помещение предметы, к затратам труда и оплате труда рабочих и машинистов, затратам на эксплуатацию машин и механизмов следует применять коэф. -К=1,20-.
| 1 | ОТ | [5 empty] | 1885.26 | 1.38 | 45 |  | 45
| 2 | ЭМ | [5 empty] | 520.43 | 1.5 | 13 |  | 13
| 3 | в т.ч. ОТм | [5 empty] | 20.11 | 1.5 | 1 |  | 1
| 4 | М | [5 empty] | 4378.53 | 1 | 75 |  | 75
|  | ЗТ | чел.-ч | 102.46 | 1.38 | 2.432
|  | ЗТм | чел.-ч | 0.76 | 1.5 | 0.019608
|  | Итого по расценке | [5 empty] | 6784.22 |  | 133 |  | 133
|  | ФОТ | [7 empty] | 46 |  | 46
| ПР812/774-1-15-5 | НР (015 Отделочные работы) НР = 105%*0,9 = 94.5% | % | 105 | 0.9 | 94.5 |  |  |  | 43 |  | 43
| ПР812/774-1-15-5 | СП (015 Отделочные работы) СП = 49%*0,85 = 41.65% | % | 49 | 0.85 | 41.65 |  |  |  | 19 |  | 19
|  | Всего по позиции | [7 empty] | 195 |  | 195
Отопление
3 | ТЕРр-65-19-001 | Демонтаж радиаторов стальных | 100шт | 0.02 | 1 | 0.02
| 1 | ОТ | [5 empty] | 1695.1 | 1 | 34 |  | 34
| 2 | ЭМ | [5 empty] | 97.48 | 1 | 2 |  | 2
| 3 | в т.ч. ОТм | [5 empty] | 59.27 | 1 | 1 |  | 1
| 4 | М | [6 empty] | 1
|  | ЗТ | чел.-ч | 110 | 1 | 2.2
|  | ЗТм | чел.-ч | 2.24 | 1 | 0.0448
|  | Итого по расценке | [5 empty] | 1792.58 |  | 36 |  | 36
|  | ФОТ | [7 empty] | 35 |  | 35
| ПР812/774-1-99.1-5 | НР (099.1 Внутренние санитарно-технические работы: демонтаж и разборка) НР = 91% = 91% | % | 91 | 1 | 91 |  |  |  | 32 |  | 32
| ПР812/774-1-99.1-5 | СП (099.1 Внутренние санитарно-технические работы: демонтаж и разборка) СП = 44% = 44% | % | 44 | 1 | 44 |  |  |  | 15 |  | 15
|  | Всего по позиции | [7 empty] | 83 |  | 83
4 | ТЕР-18-03-001-02 | Установка радиаторов стальных (с учетом затрат на тепловое испытание систем отопления с проверкой равномерности прогрева отопительных приборов) (в помещениях эксплуатируемого обьекта без остановки рабочего процесса предприятия, с наличием в зоне производства р-т одного или нескольких факторов затрудняющих работы) H21=3 H53=1,03 | 100кВт радиаторов и конв | 0.02 | 1 | 0.02
| п.6.7.1 МС 519/пр | Козп=1.15; Кэм=1.25 работы по капитальному ремонту и реконструкции объектов кап.строительства, аналогичные технологическим процессам в новом строительстве
| 2118-116 | ОП п1.18.16 (Козп=1,03; Кэм=1,03) затраты на тепловое испытание систем отопления с проверкой равномерности прогрева отопительных приборов принимаются в размере 3% от заработной платы рабочих-строителей и стоимости эксплуатации машин и механизмов, учтенных в расценках на выполнение работ по устройству указанных систем.
| 2046С-22-102 | МС РФ 519/пр от 4.09.19 Прил2 Тб2 п1.2 (для сб.46) (Козп=1,15; Кэм=1,15) При производстве работ в помещениях эксплуатируемого обьекта без остановки рабочего процесса предприятия (см. перечень в прим. <4> и <5> к Прил.2), с наличием в зоне производства р-т одного или нескольких факторов затрудняющих работы, к затратам труда и оплате труда рабочих и машинистов, затратам на эксплуатацию машин и механизмов следует применять коэф. -К=1,15-.
| 1 | ОТ | [5 empty] | 1151.28 | 1.3622 | 31 |  | 31
| 2 | ЭМ | [5 empty] | 288.03 | 1.4375 | 9 |  | 9
| 3 | в т.ч. ОТм | [5 empty] | 33.87 | 1.4806 | 1 |  | 1
| 4 | М | [5 empty] | 66070.36 | 1 | 1321 |  | 1321
| ССЦ01-101-9102 | Дюбели распорные полиэтиленовые | 10шт | 8.9 | 1 | 0.178
|  | ЗТ | чел.-ч | 65.6 | 1.3622 | 1.7872
|  | ЗТм | чел.-ч | 1.28 | 1.4806 | 0.037904
|  | Итого по расценке | [5 empty] | 67509.67 |  | 1361 |  | 1361
|  | ФОТ | [7 empty] | 32 |  | 32
| ПР812/774-1-16-5 | НР (016 Сантехнические работы: внутренние (трубопроводы, внутренние устройства водопровода, канализации, отопления, газоснаб) НР = 127%*0,9 = 114.3% | % | 127 | 0.9 | 114.3 |  |  |  | 37 |  | 37
| ПР812/774-1-16-5 | СП (016 Сантехнические работы: внутренние (трубопроводы, внутренние устройства водопровода, канализации, отопления, газоснаб) СП = 72%*0,85 = 61.2% | % | 72 | 0.85 | 61.2 |  |  |  | 20 |  | 20
|  | Всего по позиции | [7 empty] | 1418 |  | 1418
Стены
5 | ТЕРр-63-05-001 | Снятие обоев простых и улучшенных | 100м2 очищаемой поверхно | 0.5279 | 1 | 0.5279
| 1 | ОТ | [5 empty] | 158.81 | 1 | 84 |  | 84
| 2 | ЭМ | [6 empty] | 1
| 3 | в т.ч. ОТм | [6 empty] | 1
| 4 | М | [6 empty] | 1
| ССЦ01-509-9900 | Строительный мусор | т | 0.03 | 1 | 0.015837
|  | ЗТ | чел.-ч | 10.4 | 1 | 5.4902
|  | ЗТм | чел.-ч |  | 1
|  | Итого по расценке | [5 empty] | 158.81 |  | 84 |  | 84
|  | ФОТ | [7 empty] | 84 |  | 84
| ПР812/774-1-97-5 | НР (097 Стекольные, обойные и облицовочные работы) НР = 95% = 95% | % | 95 | 1 | 95 |  |  |  | 80 |  | 80
| ПР812/774-1-97-5 | СП (097 Стекольные, обойные и облицовочные работы) СП = 45% = 45% | % | 45 | 1 | 45 |  |  |  | 38 |  | 38
|  | Всего по позиции | [7 empty] | 202 |  | 202
6 | ССЦ01-509-9900 | Строительный мусор | т | 0.0158 | 1 | 0.0158 |  |  | 1
|  | Всего по позиции | [7 empty] | 0 |  | 0
7 | ТЕРр-63-10-001 | Разборка облицовки из гипсокартонных листов стен Объем: ОКРУГ( ( 5.73 ) * 3.05; 2 ) | 100м2 облицовки | 0.1748 | 1 | 0.1748
| 1 | ОТ | [5 empty] | 123.54 | 1 | 21 |  | 21
| 2 | ЭМ | [5 empty] | 8.7 | 1 | 2 |  | 2
| 3 | в т.ч. ОТм | [5 empty] | 5.29 | 1 | 1 |  | 1
| 4 | М | [6 empty] | 1
|  | ЗТ | чел.-ч | 7.31 | 1 | 1.2778
|  | ЗТм | чел.-ч | 0.2 | 1 | 0.03496
|  | Итого по расценке | [5 empty] | 132.24 |  | 23 |  | 23
|  | ФОТ | [7 empty] | 22 |  | 22
| ПР812/774-1-97-5 | НР (097 Стекольные, обойные и облицовочные работы) НР = 95% = 95% | % | 95 | 1 | 95 |  |  |  | 21 |  | 21
| ПР812/774-1-97-5 | СП (097 Стекольные, обойные и облицовочные работы) СП = 45% = 45% | % | 45 | 1 | 45 |  |  |  | 10 |  | 10
|  | Всего по позиции | [7 empty] | 54 |  | 54
8 | ССЦ01-509-9900 | Строительный мусор Объем: ОКРУГ( 26.66 * 11 : 1000; 4 ) | т | 0.2933 | 1 | 0.2933 |  |  | 1
|  | Всего по позиции | [7 empty] | 0 |  | 0
9 | ТЕР-26-01-041-01 | Демонтаж изоляции изделиями из пенопласта на битуме холодных поверхностей стен и колонн прямоугольных (демонтаж (разборка) сборных деревянных конструкций) (в помещениях эксплуатируемого обьекта без остановки рабочего процесса предприятия, при этом в зоне производства работ отсутствуют загромождающие помещение предметы) Объем: 17.48 * 0.05 | м3 изоляции | 0.874 | 1 | 0.874
| 2017С-102-2 | МС РФ 81/пр от 9.02.17 п10.1 тб2 п2 (демонтаж) (Козп=0,8; Кэм=0,8; Кмат=0) При демонтаже (разборке) сборных деревянных конструкций к затратам труда и оплате труда рабочих, к затратам на эксплуатацию машин и механизмов, в том числе к оплате труда машинистов, включенным в соответствующие единичные расценки, применяется коэф. -К=0,8-. Стоимость материальных ресурсов в расчете не учитывается.
| 2017С-23-101 | МС РФ 519/пр от 4.09.19 Прил2 Тб3 п1.1 (кроме сб.46) (Козп=1,20; Кэм=1,20) При производстве рем.-стр. работ в помещениях эксплуатируемого обьекта без остановки рабочего процесса предприятия (см. перечень в прим. <4> и <5> к Прил.2), при этом в зоне производства работ отсутствуют загромождающие помещение предметы, к затратам труда и оплате труда рабочих и машинистов, затратам на эксплуатацию машин и механизмов следует применять коэф. -К=1,20-.
| 1 | ОТ | [5 empty] | 347.23 | 0.96 | 291 |  | 291
| 2 | ЭМ | [5 empty] | 51 | 0.96 | 43 |  | 43
| 3 | в т.ч. ОТм | [6 empty] | 0.96
| 4 | М | [5 empty] | 1892.22
|  | ЗТ | чел.-ч | 18.17 | 0.96 | 15.2454
|  | ЗТм | чел.-ч |  | 0.96
|  | Итого по расценке | [5 empty] | 2290.45 |  | 334 |  | 334
|  | ФОТ | [7 empty] | 291 |  | 291
| ПР812/774-1-20-5 | НР (020 Теплоизоляционные работы) НР = 102%*0,9 = 91.8% | % | 102 | 0.9 | 91.8 |  |  |  | 267 |  | 267
| ПР812/774-1-20-5 | СП (020 Теплоизоляционные работы) СП = 55%*0,85 = 46.75% | % | 55 | 0.85 | 46.75 |  |  |  | 136 |  | 136
|  | Всего по позиции | [7 empty] | 737 |  | 737
10 | ТЕР-11-01-050-01 | Устройство пароизоляции стен из пенофола тип C утеплитель - самоклеящийся толщ. 8 мм (в помещениях эксплуатируемого обьекта без остановки рабочего процесса предприятия, при этом в зоне производства работ отсутствуют загромождающие помещение предметы) | 100м2 поверхности | 0.1748 | 1 | 0.1748
| п.6.7.1 МС 519/пр | Козп=1.15; Кэм=1.25 работы по капитальному ремонту и реконструкции объектов кап.строительства, аналогичные технологическим процессам в новом строительстве
| 2017С-23-101 | МС РФ 519/пр от 4.09.19 Прил2 Тб3 п1.1 (кроме сб.46) (Козп=1,20; Кэм=1,20) При производстве рем.-стр. работ в помещениях эксплуатируемого обьекта без остановки рабочего процесса предприятия (см. перечень в прим. <4> и <5> к Прил.2), при этом в зоне производства работ отсутствуют загромождающие помещение предметы, к затратам труда и оплате труда рабочих и машинистов, затратам на эксплуатацию машин и механизмов следует применять коэф. -К=1,20-.
| 1 | ОТ | [5 empty] | 57.58 | 1.38 | 14 |  | 14
| 2 | ЭМ | [5 empty] | 2.07 | 1.5 | 1 |  | 1
| 3 | в т.ч. ОТм | [6 empty] | 1.5
| 4 | М | [5 empty] | 1790.71 | 1 | 312 |  | 312
|  | ЗТ | чел.-ч | 3.45 | 1.38 | 0.83222
|  | ЗТм | чел.-ч |  | 1.5
|  | Итого по расценке | [5 empty] | 1850.36 |  | 327 |  | 327
|  | ФОТ | [7 empty] | 14 |  | 14
| ПР812/774-1-11-5 | НР (011 Полы) НР = 118%*0,9 = 106.2% | % | 118 | 0.9 | 106.2 |  |  |  | 15 |  | 15
| ПР812/774-1-11-5 | СП (011 Полы) СП = 65%*0,85 = 55.25% | % | 65 | 0.85 | 55.25 |  |  |  | 8 |  | 8
|  | Всего по позиции | [7 empty] | 350 |  | 350
11 | ССЦ01-113-0324 | Пленка полиэтиленовая толщиной 0,2-0,5 мм | м2 | -21.3955 | 1 | -21.3955 |  | 14.63 | 1 | -313 |  | -313
|  | Всего по позиции | [7 empty] | -313 |  | -313
12 | ССЦ01-104-0426 | Отражающая изоляция "Пенофол 2000" тип С, самоклеящийся, толщина 8 мм | м2 | 21.3955 | 1 | 21.3955 |  | 72.13 | 1 | 1543 |  | 1543
|  | Всего по позиции | [7 empty] | 1543 |  | 1543
13 | ТЕР-26-01-036-02 | Изоляция плитами из ваты теплоизоляционной марки "Термосендвич-С" (ПЖ-120), группа горючести НГ. с дюбелями холодных поверхностей внутренних стен и перегородок (в помещениях эксплуатируемого обьекта без остановки рабочего процесса предприятия, при этом в зоне производства работ отсутствуют загромождающие помещение предметы) | 100м2 поверхности | 0.1748 | 1 | 0.1748
| п.6.7.1 МС 519/пр | Козп=1.15; Кэм=1.25 работы по капитальному ремонту и реконструкции объектов кап.строительства, аналогичные технологическим процессам в новом строительстве
| 2017С-23-101 | МС РФ 519/пр от 4.09.19 Прил2 Тб3 п1.1 (кроме сб.46) (Козп=1,20; Кэм=1,20) При производстве рем.-стр. работ в помещениях эксплуатируемого обьекта без остановки рабочего процесса предприятия (см. перечень в прим. <4> и <5> к Прил.2), при этом в зоне производства работ отсутствуют загромождающие помещение предметы, к затратам труда и оплате труда рабочих и машинистов, затратам на эксплуатацию машин и механизмов следует применять коэф. -К=1,20-.
| 1 | ОТ | [5 empty] | 225.04 | 1.38 | 54 |  | 54
| 2 | ЭМ | [5 empty] | 9.96 | 1.5 | 3 |  | 3
| 3 | в т.ч. ОТм | [5 empty] | 0.79 | 1.5
| 4 | М | [5 empty] | 52.15 | 1 | 9 |  | 9
| ССЦ01-104-9100 | Плиты теплоизоляционные | м3
|  | ЗТ | чел.-ч | 13.96 | 1.38 | 3.3675
|  | ЗТм | чел.-ч | 0.03 | 1.5 | 0.007866
|  | Итого по расценке | [5 empty] | 287.15 |  | 66 |  | 66
|  | ФОТ | [7 empty] | 54 |  | 54
| ПР812/774-1-20-5 | НР (020 Теплоизоляционные работы) НР = 102%*0,9 = 91.8% | % | 102 | 0.9 | 91.8 |  |  |  | 50 |  | 50
| ПР812/774-1-20-5 | СП (020 Теплоизоляционные работы) СП = 55%*0,85 = 46.75% | % | 55 | 0.85 | 46.75 |  |  |  | 25 |  | 25
|  | Всего по позиции | [7 empty] | 141 |  | 141
14 | ССЦ01-101-2797 | Дюбель распорный с металлическим стержнем 10х150 мм Объем: ОКРУГ( 87.2033; 0 ) | 10шт | 8.7 | 1 | 8.7 |  | 7.94 | 1 | 69 |  | 69
|  | Всего по позиции | [7 empty] | 69 |  | 69
15 | Цена | Плиты минеральной ваты теплоизоляционне толщ. 50 мм марки "Термосендвич-С" (ПЖ-120), группа горючести НГ. Цена: 7500,00/1,2 ЦЕНА=11200/1,2/5,25 Кпз=1/1,2 (ндс) Кпз=1/5,25 (2000) Объем: ОКРУГ( 17.48 * 0.05; 2 ) | М3 | 0.87 | 1 | 0.87 |  | 11200 | 0.15873 | 1547 |  | 1547
|  | Всего по позиции | [7 empty] | 1547 |  | 1547
16 | ТЕР-10-05-008-01 | Облицовка стен по системе «КНАУФ» по одинарному металлическому каркасу из потолочного профиля гипсокартонными листами (С 623) одним слоем (в помещениях эксплуатируемого обьекта без остановки рабочего процесса предприятия, при этом в зоне производства работ отсутствуют загромождающие помещение предметы) | 100м2 стен (за вычетом п | 0.1748 | 1 | 0.1748
| п.6.7.1 МС 519/пр | Козп=1.15; Кэм=1.25 работы по капитальному ремонту и реконструкции объектов кап.строительства, аналогичные технологическим процессам в новом строительстве
| 2017С-23-101 | МС РФ 519/пр от 4.09.19 Прил2 Тб3 п1.1 (кроме сб.46) (Козп=1,20; Кэм=1,20) При производстве рем.-стр. работ в помещениях эксплуатируемого обьекта без остановки рабочего процесса предприятия (см. перечень в прим. <4> и <5> к Прил.2), при этом в зоне производства работ отсутствуют загромождающие помещение предметы, к затратам труда и оплате труда рабочих и машинистов, затратам на эксплуатацию машин и механизмов следует применять коэф. -К=1,20-.
| 1 | ОТ | [5 empty] | 1474.08 | 1.38 | 356 |  | 356
| 2 | ЭМ | [5 empty] | 23.98 | 1.5 | 6 |  | 6
| 3 | в т.ч. ОТм | [6 empty] | 1.5
| 4 | М | [5 empty] | 10729.14 | 1 | 1875 |  | 1875
|  | ЗТ | чел.-ч | 83 | 1.38 | 20.0216
|  | ЗТм | чел.-ч |  | 1.5
|  | Итого по расценке | [5 empty] | 12227.2 |  | 2237 |  | 2237
|  | ФОТ | [7 empty] | 356 |  | 356
| ПР812/774-1-10-5 | НР (010 Деревянные конструкции) НР = 113%*0,9 = 101.7% | % | 113 | 0.9 | 101.7 |  |  |  | 362 |  | 362
| ПР812/774-1-10-5 | СП (010 Деревянные конструкции) СП = 55%*0,85 = 46.75% | % | 55 | 0.85 | 46.75 |  |  |  | 166 |  | 166
|  | Всего по позиции | [7 empty] | 2765 |  | 2765
17 | ТЕР-15-04-027-05 | Шпатлевка стен (в помещениях эксплуатируемого обьекта без остановки рабочего процесса предприятия, при этом в зоне производства работ отсутствуют загромождающие помещение предметы) | 100м2 окрашиваемой повер | 0.1748 | 1 | 0.1748
| п.6.7.1 МС 519/пр | Козп=1.15; Кэм=1.25 работы по капитальному ремонту и реконструкции объектов кап.строительства, аналогичные технологическим процессам в новом строительстве
| 2017С-23-101 | МС РФ 519/пр от 4.09.19 Прил2 Тб3 п1.1 (кроме сб.46) (Козп=1,20; Кэм=1,20) При производстве рем.-стр. работ в помещениях эксплуатируемого обьекта без остановки рабочего процесса предприятия (см. перечень в прим. <4> и <5> к Прил.2), при этом в зоне производства работ отсутствуют загромождающие помещение предметы, к затратам труда и оплате труда рабочих и машинистов, затратам на эксплуатацию машин и механизмов следует применять коэф. -К=1,20-.
| 1 | ОТ | [5 empty] | 223.13 | 1.38 | 54 |  | 54
| 2 | ЭМ | [5 empty] | 3.54 | 1.5 | 1 |  | 1
| 3 | в т.ч. ОТм | [5 empty] | 0.26 | 1.5
| 4 | М | [5 empty] | 395.7 | 1 | 69 |  | 69
|  | ЗТ | чел.-ч | 11.99 | 1.38 | 2.8923
|  | ЗТм | чел.-ч | 0.01 | 1.5 | 0.002622
|  | Итого по расценке | [5 empty] | 622.37 |  | 124 |  | 124
|  | ФОТ | [7 empty] | 54 |  | 54
| ПР812/774-1-15-5 | НР (015 Отделочные работы) НР = 105%*0,9 = 94.5% | % | 105 | 0.9 | 94.5 |  |  |  | 51 |  | 51
| ПР812/774-1-15-5 | СП (015 Отделочные работы) СП = 49%*0,85 = 41.65% | % | 49 | 0.85 | 41.65 |  |  |  | 22 |  | 22
|  | Всего по позиции | [7 empty] | 197 |  | 197
18 | ТЕР-15-06-001-04 | Оклейка обоями стен по листовым материалам, гипсобетонным и гипсолитовым поверхностям простыми и средней плотности (в помещениях эксплуатируемого обьекта без остановки рабочего процесса предприятия, при этом в зоне производства работ отсутствуют загромождающие помещение предметы) Объем: ОКРУГ( ( 5.73 + 3.8 ) * 3.05 - 3.7; 2 ) | 100м2 оклеиваемой и обив | 0.2537 | 1 | 0.2537
| п.6.7.1 МС 519/пр | Козп=1.15; Кэм=1.25 работы по капитальному ремонту и реконструкции объектов кап.строительства, аналогичные технологическим процессам в новом строительстве
| 2017С-23-101 | МС РФ 519/пр от 4.09.19 Прил2 Тб3 п1.1 (кроме сб.46) (Козп=1,20; Кэм=1,20) При производстве рем.-стр. работ в помещениях эксплуатируемого обьекта без остановки рабочего процесса предприятия (см. перечень в прим. <4> и <5> к Прил.2), при этом в зоне производства работ отсутствуют загромождающие помещение предметы, к затратам труда и оплате труда рабочих и машинистов, затратам на эксплуатацию машин и механизмов следует применять коэф. -К=1,20-.
| 1 | ОТ | [5 empty] | 479 | 1.38 | 168 |  | 168
| 2 | ЭМ | [5 empty] | 1.47 | 1.5 | 1 |  | 1
| 3 | в т.ч. ОТм | [5 empty] | 0.26 | 1.5
| 4 | М | [5 empty] | 1072.6 | 1 | 271 |  | 271
|  | ЗТ | чел.-ч | 27.64 | 1.38 | 9.6769
|  | ЗТм | чел.-ч | 0.01 | 1.5 | 0.003805
|  | Итого по расценке | [5 empty] | 1553.07 |  | 440 |  | 440
|  | ФОТ | [7 empty] | 168 |  | 168
| ПР812/774-1-15-5 | НР (015 Отделочные работы) НР = 105%*0,9 = 94.5% | % | 105 | 0.9 | 94.5 |  |  |  | 159 |  | 159
| ПР812/774-1-15-5 | СП (015 Отделочные работы) СП = 49%*0,85 = 41.65% | % | 49 | 0.85 | 41.65 |  |  |  | 70 |  | 70
|  | Всего по позиции | [7 empty] | 669 |  | 669
19 | ССЦ01-101-1830 | Обои обыкновенного качества | 100м2 | -0.28668 | 1 | -0.2867 |  | 896.41 | 1 | -257 |  | -257
|  | Всего по позиции | [7 empty] | -257 |  | -257
20 | ССЦ01-101-3927 | Стеклообои VETERMAN, елочка крупная | 10м2 | 2.8666 | 1 | 2.8666 |  | 440.7 | 1 | 1263 |  | 1263
|  | Всего по позиции | [7 empty] | 1263 |  | 1263
21 | ТЕР-15-02-019-03 | Сплошное выравнивание внутренних поверхностей (однослойное оштукатуривание)из сухих растворных смесей толщиной до 10 мм стен (в помещениях эксплуатируемого обьекта без остановки рабочего процесса предприятия, при этом в зоне производства работ отсутствуют загромождающие помещение предметы) Объем: ОКРУГ( ( 5.73 + 3.8 ) * 3.05 - 1.65; 2 ) | 100м2 оштукатуриваемой п | 0.2742 | 1 | 0.2742
| п.6.7.1 МС 519/пр | Козп=1.15; Кэм=1.25 работы по капитальному ремонту и реконструкции объектов кап.строительства, аналогичные технологическим процессам в новом строительстве
| 2017С-23-101 | МС РФ 519/пр от 4.09.19 Прил2 Тб3 п1.1 (кроме сб.46) (Козп=1,20; Кэм=1,20) При производстве рем.-стр. работ в помещениях эксплуатируемого обьекта без остановки рабочего процесса предприятия (см. перечень в прим. <4> и <5> к Прил.2), при этом в зоне производства работ отсутствуют загромождающие помещение предметы, к затратам труда и оплате труда рабочих и машинистов, затратам на эксплуатацию машин и механизмов следует применять коэф. -К=1,20-.
| 1 | ОТ | [5 empty] | 932.46 | 1.38 | 353 |  | 353
| 2 | ЭМ | [5 empty] | 54.3 | 1.5 | 22 |  | 22
| 3 | в т.ч. ОТм | [5 empty] | 37.92 | 1.5 | 16 |  | 16
| 4 | М | [5 empty] | 2499.87 | 1 | 686 |  | 686
| ССЦ01-101-9732 | Грунтовка | т
|  | ЗТ | чел.-ч | 51.89 | 1.38 | 19.635
|  | ЗТм | чел.-ч | 1.87 | 1.5 | 0.76913
|  | Итого по расценке | [5 empty] | 3486.63 |  | 1061 |  | 1061
|  | ФОТ | [7 empty] | 369 |  | 369
| ПР812/774-1-15-5 | НР (015 Отделочные работы) НР = 105%*0,9 = 94.5% | % | 105 | 0.9 | 94.5 |  |  |  | 349 |  | 349
| ПР812/774-1-15-5 | СП (015 Отделочные работы) СП = 49%*0,85 = 41.65% | % | 49 | 0.85 | 41.65 |  |  |  | 154 |  | 154
|  | Всего по позиции | [7 empty] | 1564 |  | 1564
22 | ССЦ01-101-2416 | Грунтовка «Бетоконтакт» Объем: ОКРУГ( 27.42 * 0.19; 2 ) | кг | 5.21 | 1 | 5.21 |  | 45.58 | 1 | 237 |  | 237
|  | Всего по позиции | [7 empty] | 237 |  | 237
23 | ТЕР-15-06-001-01 | Оклейка обоями стен по монолитной штукатурке и бетону простыми и средней плотности (в помещениях эксплуатируемого обьекта без остановки рабочего процесса предприятия, при этом в зоне производства работ отсутствуют загромождающие помещение предметы) | 100м2 оклеиваемой и обив | 0.2742 | 1 | 0.2742
| п.6.7.1 МС 519/пр | Козп=1.15; Кэм=1.25 работы по капитальному ремонту и реконструкции объектов кап.строительства, аналогичные технологическим процессам в новом строительстве
| 2017С-23-101 | МС РФ 519/пр от 4.09.19 Прил2 Тб3 п1.1 (кроме сб.46) (Козп=1,20; Кэм=1,20) При производстве рем.-стр. работ в помещениях эксплуатируемого обьекта без остановки рабочего процесса предприятия (см. перечень в прим. <4> и <5> к Прил.2), при этом в зоне производства работ отсутствуют загромождающие помещение предметы, к затратам труда и оплате труда рабочих и машинистов, затратам на эксплуатацию машин и механизмов следует применять коэф. -К=1,20-.
| 1 | ОТ | [5 empty] | 582.81 | 1.38 | 221 |  | 221
| 2 | ЭМ | [5 empty] | 1.47 | 1.5 | 1 |  | 1
| 3 | в т.ч. ОТм | [5 empty] | 0.26 | 1.5
| 4 | М | [5 empty] | 1192.16 | 1 | 326 |  | 326
|  | ЗТ | чел.-ч | 33.63 | 1.38 | 12.7255
|  | ЗТм | чел.-ч | 0.01 | 1.5 | 0.004113
|  | Итого по расценке | [5 empty] | 1776.44 |  | 548 |  | 548
|  | ФОТ | [7 empty] | 221 |  | 221
| ПР812/774-1-15-5 | НР (015 Отделочные работы) НР = 105%*0,9 = 94.5% | % | 105 | 0.9 | 94.5 |  |  |  | 209 |  | 209
| ПР812/774-1-15-5 | СП (015 Отделочные работы) СП = 49%*0,85 = 41.65% | % | 49 | 0.85 | 41.65 |  |  |  | 92 |  | 92
|  | Всего по позиции | [7 empty] | 849 |  | 849
24 | ССЦ01-101-1830 | Обои обыкновенного качества | 100м2 | -0.30985 | 1 | -0.3098 |  | 896.41 | 1 | -278 |  | -278
|  | Всего по позиции | [7 empty] | -278 |  | -278
25 | ССЦ01-101-3927 | Стеклообои VETERMAN, елочка крупная | 10м2 | 3.0985 | 1 | 3.0985 |  | 440.7 | 1 | 1366 |  | 1366
|  | Всего по позиции | [7 empty] | 1366 |  | 1366
26 | ТЕР-15-06-004-01 | Вторая окраска стен, оклееных стеклообоями, красками за 2 раза (в помещениях эксплуатируемого обьекта без остановки рабочего процесса предприятия, при этом в зоне производства работ отсутствуют загромождающие помещение предметы) ПЗ=189,36*2 | 100м2 поверхности стен | 0.5279 | 1 | 0.5279
| п.6.7.1 МС 519/пр | Козп=1.15; Кэм=1.25 работы по капитальному ремонту и реконструкции объектов кап.строительства, аналогичные технологическим процессам в новом строительстве
| 2017С-23-101 | МС РФ 519/пр от 4.09.19 Прил2 Тб3 п1.1 (кроме сб.46) (Козп=1,20; Кэм=1,20) При производстве рем.-стр. работ в помещениях эксплуатируемого обьекта без остановки рабочего процесса предприятия (см. перечень в прим. <4> и <5> к Прил.2), при этом в зоне производства работ отсутствуют загромождающие помещение предметы, к затратам труда и оплате труда рабочих и машинистов, затратам на эксплуатацию машин и механизмов следует применять коэф. -К=1,20-.
| 2 раза | Кпз=2
| 1 | ОТ | [5 empty] | 157.8 | 2.76 | 230 |  | 230
| 2 | ЭМ | [6 empty] | 3
| 3 | в т.ч. ОТм | [6 empty] | 3
| 4 | М | [6 empty] | 2
| ССЦ01-101-9851 | Краска | т | 0.016 | 2 | 0.016893
|  | ЗТ | чел.-ч | 8.38 | 2.76 | 12.2097
|  | ЗТм | чел.-ч |  | 3
|  | Итого по расценке | [5 empty] | 157.8 |  | 230 |  | 230
|  | ФОТ | [7 empty] | 230 |  | 230
| ПР812/774-1-15-5 | НР (015 Отделочные работы) НР = 105%*0,9 = 94.5% | % | 105 | 0.9 | 94.5 |  |  |  | 217 |  | 217
| ПР812/774-1-15-5 | СП (015 Отделочные работы) СП = 49%*0,85 = 41.65% | % | 49 | 0.85 | 41.65 |  |  |  | 96 |  | 96
|  | Всего по позиции | [7 empty] | 543 |  | 543
27 | Цена | Краска Aura Fasad основа А ЦЕНА=259,44/1,2/5,25 Кпз=1/1,2 (ндс) Кпз=1/5,25 (2000) Объем: ОКРУГ( 52.79 * 0.28; 2 ) | Л | 14.78 | 1 | 14.78 |  | 259.44 | 0.15873 | 609 |  | 609
|  | Всего по позиции | [7 empty] | 609 |  | 609
28 | ТЕР-15-04-025-08 | Улучшенная окраска масляными составами по штукатурке стен ниши (в помещениях эксплуатируемого обьекта без остановки рабочего процесса предприятия, при этом в зоне производства работ отсутствуют загромождающие помещение предметы) Объем: 1.5 * 0.8 * 2 | 100м2 окрашиваемой повер | 0.024 | 1 | 0.024
| п.6.7.1 МС 519/пр | Козп=1.15; Кэм=1.25 работы по капитальному ремонту и реконструкции объектов кап.строительства, аналогичные технологическим процессам в новом строительстве
| 2017С-23-101 | МС РФ 519/пр от 4.09.19 Прил2 Тб3 п1.1 (кроме сб.46) (Козп=1,20; Кэм=1,20) При производстве рем.-стр. работ в помещениях эксплуатируемого обьекта без остановки рабочего процесса предприятия (см. перечень в прим. <4> и <5> к Прил.2), при этом в зоне производства работ отсутствуют загромождающие помещение предметы, к затратам труда и оплате труда рабочих и машинистов, затратам на эксплуатацию машин и механизмов следует применять коэф. -К=1,20-.
| 1 | ОТ | [5 empty] | 905.94 | 1.38 | 30 |  | 30
| 2 | ЭМ | [5 empty] | 11.83 | 1.5
| 3 | в т.ч. ОТм | [5 empty] | 0.26 | 1.5
| 4 | М | [5 empty] | 1625.36 | 1 | 39 |  | 39
|  | ЗТ | чел.-ч | 51.01 | 1.38 | 1.6895
|  | ЗТм | чел.-ч | 0.01 | 1.5 | 0.00036
|  | Итого по расценке | [5 empty] | 2543.13 |  | 69 |  | 69
|  | ФОТ | [7 empty] | 30 |  | 30
| ПР812/774-1-15-5 | НР (015 Отделочные работы) НР = 105%*0,9 = 94.5% | % | 105 | 0.9 | 94.5 |  |  |  | 28 |  | 28
| ПР812/774-1-15-5 | СП (015 Отделочные работы) СП = 49%*0,85 = 41.65% | % | 49 | 0.85 | 41.65 |  |  |  | 12 |  | 12
|  | Всего по позиции | [7 empty] | 109 |  | 109
Полы
29 | ТЕРр-57-03-001 | Разборка плинтусов деревянных и из пластмассовых материалов | 100м плинтуса | 0.1741 | 1 | 0.1741
| 1 | ОТ | [5 empty] | 57.57 | 1 | 10 |  | 10
| 2 | ЭМ | [6 empty] | 1
| 3 | в т.ч. ОТм | [6 empty] | 1
| 4 | М | [6 empty] | 1
| ССЦ01-509-9900 | Строительный мусор | т | 0.11 | 1 | 0.019151
|  | ЗТ | чел.-ч | 3.77 | 1 | 0.65636
|  | ЗТм | чел.-ч |  | 1
|  | Итого по расценке | [5 empty] | 57.57 |  | 10 |  | 10
|  | ФОТ | [7 empty] | 10 |  | 10
| ПР812/774-1-91-5 | НР (091 Полы ) НР = 93% = 93% | % | 93 | 1 | 93 |  |  |  | 9 |  | 9
| ПР812/774-1-91-5 | СП (091 Полы ) СП = 49% = 49% | % | 49 | 1 | 49 |  |  |  | 5 |  | 5
|  | Всего по позиции | [7 empty] | 24 |  | 24
30 | ССЦ01-509-9900 | Строительный мусор | т | 0.0192 | 1 | 0.0192 |  |  | 1
|  | Всего по позиции | [7 empty] | 0 |  | 0
31 | ТЕРр-57-02-001 | Разборка покрытий полов из линолеума и релина | 100м2 покрытия | 0.218 | 1 | 0.218
| 1 | ОТ | [5 empty] | 173.93 | 1 | 38 |  | 38
| 2 | ЭМ | [5 empty] | 5.66 | 1 | 1 |  | 1
| 3 | в т.ч. ОТм | [5 empty] | 3.44 | 1 | 1 |  | 1
| 4 | М | [6 empty] | 1
| ССЦ01-509-9900 | Строительный мусор | т | 0.47 | 1 | 0.10246
|  | ЗТ | чел.-ч | 11.39 | 1 | 2.483
|  | ЗТм | чел.-ч | 0.13 | 1 | 0.02834
|  | Итого по расценке | [5 empty] | 179.59 |  | 39 |  | 39
|  | ФОТ | [7 empty] | 39 |  | 39
| ПР812/774-1-91-5 | НР (091 Полы ) НР = 93% = 93% | % | 93 | 1 | 93 |  |  |  | 36 |  | 36
| ПР812/774-1-91-5 | СП (091 Полы ) СП = 49% = 49% | % | 49 | 1 | 49 |  |  |  | 19 |  | 19
|  | Всего по позиции | [7 empty] | 94 |  | 94
32 | ССЦ01-509-9900 | Строительный мусор | т | 0.1025 | 1 | 0.1025 |  |  | 1
|  | Всего по позиции | [7 empty] | 0 |  | 0
33 | ТЕР-11-01-021-01 | Устройство покрытий полимерцементных однослойных наливных толщиной 4 мм (в помещениях эксплуатируемого обьекта без остановки рабочего процесса предприятия, с наличием в зоне производства р-т факторов затрудняющих работы) | 100м2 покрытия | 0.218 | 1 | 0.218
| п.6.7.1 МС 519/пр | Козп=1.15; Кэм=1.25 работы по капитальному ремонту и реконструкции объектов кап.строительства, аналогичные технологическим процессам в новом строительстве
| 2046С-23-102 | МС РФ 519/пр от 4.09.19 Прил2 Тб3 п1.2 (для сб.46) (Козп=1,15; Кэм=1,15) При производстве рем.-стр. работ в помещениях эксплуатируемого обьекта без остановки рабочего процесса предприятия (см. перечень в прим. <4> и <5> к Прил.2), с наличием в зоне производства р-т факторов затрудняющих работы, к затратам труда и оплате труда рабочих и машинистов, затратам на эксплуатацию машин и механизмов следует применять коэф. -К=1,15-.
| 1 | ОТ | [5 empty] | 1206.17 | 1.3225 | 348 |  | 348
| 2 | ЭМ | [5 empty] | 417.02 | 1.4375 | 131 |  | 131
| 3 | в т.ч. ОТм | [5 empty] | 212.85 | 1.4375 | 67 |  | 67
| 4 | М | [5 empty] | 3334.49 | 1 | 726 |  | 726
|  | ЗТ | чел.-ч | 69.6 | 1.3225 | 20.066
|  | ЗТм | чел.-ч | 10.68 | 1.4375 | 3.3468
|  | Итого по расценке | [5 empty] | 4957.68 |  | 1205 |  | 1205
|  | ФОТ | [7 empty] | 415 |  | 415
| ПР812/774-1-11-5 | НР (011 Полы) НР = 118%*0,9 = 106.2% | % | 118 | 0.9 | 106.2 |  |  |  | 441 |  | 441
| ПР812/774-1-11-5 | СП (011 Полы) СП = 65%*0,85 = 55.25% | % | 65 | 0.85 | 55.25 |  |  |  | 229 |  | 229
|  | Всего по позиции | [7 empty] | 1875 |  | 1875
34 | ТЕР-11-01-050-01 | Устройство пароизоляции из пенофола тип C утеплителя - самоклеящегося в один слой насухо (в помещениях эксплуатируемого обьекта без остановки рабочего процесса предприятия, с наличием в зоне производства р-т факторов затрудняющих работы) | 100м2 поверхности | 0.218 | 1 | 0.218
| п.6.7.1 МС 519/пр | Козп=1.15; Кэм=1.25 работы по капитальному ремонту и реконструкции объектов кап.строительства, аналогичные технологическим процессам в новом строительстве
| 2046С-23-102 | МС РФ 519/пр от 4.09.19 Прил2 Тб3 п1.2 (для сб.46) (Козп=1,15; Кэм=1,15) При производстве рем.-стр. работ в помещениях эксплуатируемого обьекта без остановки рабочего процесса предприятия (см. перечень в прим. <4> и <5> к Прил.2), с наличием в зоне производства р-т факторов затрудняющих работы, к затратам труда и оплате труда рабочих и машинистов, затратам на эксплуатацию машин и механизмов следует применять коэф. -К=1,15-.
| 1 | ОТ | [5 empty] | 57.58 | 1.3225 | 17 |  | 17
| 2 | ЭМ | [5 empty] | 2.07 | 1.4375 | 1 |  | 1
| 3 | в т.ч. ОТм | [6 empty] | 1.4375
| 4 | М | [5 empty] | 1790.71 | 1 | 390 |  | 390
|  | ЗТ | чел.-ч | 3.45 | 1.3225 | 0.99465
|  | ЗТм | чел.-ч |  | 1.4375
|  | Итого по расценке | [5 empty] | 1850.36 |  | 408 |  | 408
|  | ФОТ | [7 empty] | 17 |  | 17
| ПР812/774-1-11-5 | НР (011 Полы) НР = 118%*0,9 = 106.2% | % | 118 | 0.9 | 106.2 |  |  |  | 18 |  | 18
| ПР812/774-1-11-5 | СП (011 Полы) СП = 65%*0,85 = 55.25% | % | 65 | 0.85 | 55.25 |  |  |  | 9 |  | 9
|  | Всего по позиции | [7 empty] | 435 |  | 435
35 | ССЦ01-113-0324 | Пленка полиэтиленовая толщиной 0,2-0,5 мм | м2 | -26.6832 | 1 | -26.6832 |  | 14.63 | 1 | -390 |  | -390
|  | Всего по позиции | [7 empty] | -390 |  | -390
36 | ССЦ01-104-0426 | Отражающая изоляция "Пенофол 2000" тип С, самоклеящийся, толщина 8 мм | м2 | 26.6832 | 1 | 26.6832 |  | 72.13 | 1 | 1925 |  | 1925
|  | Всего по позиции | [7 empty] | 1925 |  | 1925
37 | ТЕР-11-01-035-04 | Устройство покрытий из плит древесностружечных (в помещениях эксплуатируемого обьекта без остановки рабочего процесса предприятия, с наличием в зоне производства р-т факторов затрудняющих работы) | 100м2 покрытия | 0.218 | 1 | 0.218
| п.6.7.1 МС 519/пр | Козп=1.15; Кэм=1.25 работы по капитальному ремонту и реконструкции объектов кап.строительства, аналогичные технологическим процессам в новом строительстве
| 2046С-23-102 | МС РФ 519/пр от 4.09.19 Прил2 Тб3 п1.2 (для сб.46) (Козп=1,15; Кэм=1,15) При производстве рем.-стр. работ в помещениях эксплуатируемого обьекта без остановки рабочего процесса предприятия (см. перечень в прим. <4> и <5> к Прил.2), с наличием в зоне производства р-т факторов затрудняющих работы, к затратам труда и оплате труда рабочих и машинистов, затратам на эксплуатацию машин и механизмов следует применять коэф. -К=1,15-.
| 1 | ОТ | [5 empty] | 808.5 | 1.3225 | 233 |  | 233
| 2 | ЭМ | [5 empty] | 111.74 | 1.4375 | 35 |  | 35
| 3 | в т.ч. ОТм | [5 empty] | 15.35 | 1.4375 | 5 |  | 5
| 4 | М | [5 empty] | 3573.68 | 1 | 779 |  | 779
|  | ЗТ | чел.-ч | 47.84 | 1.3225 | 13.7925
|  | ЗТм | чел.-ч | 0.58 | 1.4375 | 0.18176
|  | Итого по расценке | [5 empty] | 4493.92 |  | 1047 |  | 1047
|  | ФОТ | [7 empty] | 238 |  | 238
| ПР812/774-1-11-5 | НР (011 Полы) НР = 118%*0,9 = 106.2% | % | 118 | 0.9 | 106.2 |  |  |  | 253 |  | 253
| ПР812/774-1-11-5 | СП (011 Полы) СП = 65%*0,85 = 55.25% | % | 65 | 0.85 | 55.25 |  |  |  | 131 |  | 131
|  | Всего по позиции | [7 empty] | 1431 |  | 1431
38 | ССЦ01-101-0699 | Плиты древесностружечные многослойные и трехслойные, марки П-1, толщиной 18-20 мм | 100м2 | -0.22389 | 1 | -0.2239 |  | 3425.4 | 1 | -767 |  | -767
|  | Всего по позиции | [7 empty] | -767 |  | -767
39 | ССЦ01-101-5717 | Плиты ориентированно-стружечные типа OSB-3, длиной 2500 мм, шириной 1250 мм, толщиной 18 мм | м2 | 22.3886 | 1 | 22.3886 |  | 113.13 | 1 | 2533 |  | 2533
|  | Всего по позиции | [7 empty] | 2533 |  | 2533
40 | ТЕР-11-01-036-01 | Устройство покрытий из линолеума на клее «Бустилат» (в помещениях эксплуатируемого обьекта без остановки рабочего процесса предприятия, с наличием в зоне производства р-т факторов затрудняющих работы) | 100м2 покрытия | 0.218 | 1 | 0.218
| п.6.7.1 МС 519/пр | Козп=1.15; Кэм=1.25 работы по капитальному ремонту и реконструкции объектов кап.строительства, аналогичные технологическим процессам в новом строительстве
| 2046С-23-102 | МС РФ 519/пр от 4.09.19 Прил2 Тб3 п1.2 (для сб.46) (Козп=1,15; Кэм=1,15) При производстве рем.-стр. работ в помещениях эксплуатируемого обьекта без остановки рабочего процесса предприятия (см. перечень в прим. <4> и <5> к Прил.2), с наличием в зоне производства р-т факторов затрудняющих работы, к затратам труда и оплате труда рабочих и машинистов, затратам на эксплуатацию машин и механизмов следует применять коэф. -К=1,15-.
| 1 | ОТ | [5 empty] | 689.42 | 1.3225 | 199 |  | 199
| 2 | ЭМ | [5 empty] | 67.02 | 1.4375 | 21 |  | 21
| 3 | в т.ч. ОТм | [5 empty] | 9.26 | 1.4375 | 3 |  | 3
| 4 | М | [5 empty] | 5802.67 | 1 | 1265 |  | 1265
|  | ЗТ | чел.-ч | 42.4 | 1.3225 | 12.2241
|  | ЗТм | чел.-ч | 0.35 | 1.4375 | 0.10968
|  | Итого по расценке | [5 empty] | 6559.11 |  | 1485 |  | 1485
|  | ФОТ | [7 empty] | 202 |  | 202
| ПР812/774-1-11-5 | НР (011 Полы) НР = 118%*0,9 = 106.2% | % | 118 | 0.9 | 106.2 |  |  |  | 215 |  | 215
| ПР812/774-1-11-5 | СП (011 Полы) СП = 65%*0,85 = 55.25% | % | 65 | 0.85 | 55.25 |  |  |  | 112 |  | 112
|  | Всего по позиции | [7 empty] | 1812 |  | 1812
41 | ССЦ01-101-0562 | Линолеум поливинилхлоридный на теплоизолирующей подоснове марок ПР-ВТ, ВК-ВТ, ЭК-ВТ | м2 | -22.236 | 1 | -22.236 |  | 49.73 | 1 | -1106 |  | -1106
|  | Всего по позиции | [7 empty] | -1106 |  | -1106
42 | ССЦ01-101-4198 | Линолеум коммерческий | м2 | 22.236 | 1 | 22.236 |  | 303.39 | 1 | 6746 |  | 6746
|  | Всего по позиции | [7 empty] | 6746 |  | 6746
43 | ТЕР-11-01-040-03 | Устройство плинтусов поливинилхлоридных на винтах самонарезающих (в помещениях эксплуатируемого обьекта без остановки рабочего процесса предприятия, с наличием в зоне производства р-т факторов затрудняющих работы) | 100м плинтуса | 0.1741 | 1 | 0.1741
| п.6.7.1 МС 519/пр | Козп=1.15; Кэм=1.25 работы по капитальному ремонту и реконструкции объектов кап.строительства, аналогичные технологическим процессам в новом строительстве
| 2046С-23-102 | МС РФ 519/пр от 4.09.19 Прил2 Тб3 п1.2 (для сб.46) (Козп=1,15; Кэм=1,15) При производстве рем.-стр. работ в помещениях эксплуатируемого обьекта без остановки рабочего процесса предприятия (см. перечень в прим. <4> и <5> к Прил.2), с наличием в зоне производства р-т факторов затрудняющих работы, к затратам труда и оплате труда рабочих и машинистов, затратам на эксплуатацию машин и механизмов следует применять коэф. -К=1,15-.
| 1 | ОТ | [5 empty] | 119.68 | 1.3225 | 28 |  | 28
| 2 | ЭМ | [5 empty] | 12.71 | 1.4375 | 3 |  | 3
| 3 | в т.ч. ОТм | [6 empty] | 1.4375
| 4 | М | [5 empty] | 2280.01 | 1 | 397 |  | 397
|  | ЗТ | чел.-ч | 6.66 | 1.3225 | 1.5334
|  | ЗТм | чел.-ч |  | 1.4375
|  | Итого по расценке | [5 empty] | 2412.4 |  | 428 |  | 428
|  | ФОТ | [7 empty] | 28 |  | 28
| ПР812/774-1-11-5 | НР (011 Полы) НР = 118%*0,9 = 106.2% | % | 118 | 0.9 | 106.2 |  |  |  | 30 |  | 30
| ПР812/774-1-11-5 | СП (011 Полы) СП = 65%*0,85 = 55.25% | % | 65 | 0.85 | 55.25 |  |  |  | 15 |  | 15
|  | Всего по позиции | [7 empty] | 473 |  | 473
Электромонтажные работы
44 | ТЕРм-08-02-390-03 | Демонтаж короба пластмассовые шириной 90*35 мм (демонтаж оборуд-ния, не предназнач. для дальн-го использования (предназнач. в лом) без разборки и резки на части) (на предприятии с вредными условиями труда, где строители переведены на сокращенный рабочий день при 36-часовой рабочей неделе) Объем: 5 + 12.2 | 100м | 0.172 | 1 | 0.172
| 2017М-103-4 | МС РФ 81/пр от 9.02.17 п10.3 тб3 п4 (демонтаж) (Козп=0,3; Кэм=0,3; Кмат=0) При отсутствии ед. расценок на р-ты по демонтажу (разборке) оборуд-я, для оборуд-я не пригодного для дальн. использ-ния, (предназн. в лом) без разборки и резки на части, к затратам труда и оплате труда рабочих и машинистов, к затратам на эксплуатацию машин и механизмов прим. коэф. -К=0,3-. Стоимость материальных ресурсов в расчете не учитывается.
| 2017М-23-42 | МС РФ 519/пр от 4.09.19 Прил2 Тб3 п4.2 (Козп=1,3; Кэм=1,3) При производстве работ на предприятии с вредными условиями труда (см. перечень в прим. <1> к Прил.3), где строители переведены на сокращенный рабочий день при 36-часовой рабочей неделе, к затратам труда и оплате труда рабочих и машинистов, затратам на эксплуатацию машин и механизмов применить коэф. -К=1,3-.
| 1 | ОТ | [5 empty] | 378.34 | 0.39 | 25 |  | 25
| 2 | ЭМ | [5 empty] | 45.38 | 0.39 | 3 |  | 3
| 3 | в т.ч. ОТм | [5 empty] | 0.26 | 0.39
| 4 | М | [5 empty] | 299.96
| ССЦ01-999-9950 | Вспомогательные ненормируемые материалы | руб | 7.57
|  | ЗТ | чел.-ч | 20.33 | 0.39 | 1.3637
|  | ЗТм | чел.-ч | 0.01 | 0.39 | 0.000671
|  | Итого по расценке | [5 empty] | 723.68 |  | 28 |  | 28
|  | ФОТ | [7 empty] | 25 |  | 25
| ПР812/774-1-49.3-5 | НР (049.3 Электротехнические установки на других объектах) НР = 102% = 102% | % | 102 | 1 | 102 |  |  |  | 26 |  | 26
| ПР812/774-1-49.3-5 | СП (049.3 Электротехнические установки на других объектах) СП = 51% = 51% | % | 51 | 1 | 51 |  |  |  | 13 |  | 13
|  | Всего по позиции | [7 empty] | 67 |  | 67
45 | ТЕРм-08-02-390-03 | Короба пластмассовые шириной 90*35 мм (Без стоимости ранее демонтированные) (на предприятии с вредными условиями труда, где строители переведены на сокращенный рабочий день при 36-часовой рабочей неделе) Объем: 5 + 12.2 | 100м | 0.172 | 1 | 0.172
| 2017М-23-42 | МС РФ 519/пр от 4.09.19 Прил2 Тб3 п4.2 (Козп=1,3; Кэм=1,3) При производстве работ на предприятии с вредными условиями труда (см. перечень в прим. <1> к Прил.3), где строители переведены на сокращенный рабочий день при 36-часовой рабочей неделе, к затратам труда и оплате труда рабочих и машинистов, затратам на эксплуатацию машин и механизмов применить коэф. -К=1,3-.
| 1 | ОТ | [5 empty] | 378.34 | 1.3 | 84 |  | 84
| 2 | ЭМ | [5 empty] | 45.38 | 1.3 | 10 |  | 10
| 3 | в т.ч. ОТм | [5 empty] | 0.26 | 1.3
| 4 | М | [5 empty] | 299.96 | 1 | 52 |  | 52
| ССЦ01-999-9950 | Вспомогательные ненормируемые материалы | руб | 7.57 | 1 | 1.302
|  | ЗТ | чел.-ч | 20.33 | 1.3 | 4.5458
|  | ЗТм | чел.-ч | 0.01 | 1.3 | 0.002236
|  | Итого по расценке | [5 empty] | 723.68 |  | 146 |  | 146
|  | ФОТ | [7 empty] | 84 |  | 84
| ПР812/774-1-49.3-5 | НР (049.3 Электротехнические установки на других объектах) НР = 102% = 102% | % | 102 | 1 | 102 |  |  |  | 86 |  | 86
| ПР812/774-1-49.3-5 | СП (049.3 Электротехнические установки на других объектах) СП = 51% = 51% | % | 51 | 1 | 51 |  |  |  | 43 |  | 43
|  | Всего по позиции | [7 empty] | 275 |  | 275
46 | ТЕРр-67-09-001 | Смена выключателей | 100шт | 0.01 | 1 | 0.01
| 1 | ОТ | [5 empty] | 428.02 | 1 | 4 |  | 4
| 2 | ЭМ | [6 empty] | 1
| 3 | в т.ч. ОТм | [6 empty] | 1
| 4 | М | [5 empty] | 1758 | 1 | 18 |  | 18
|  | ЗТ | чел.-ч | 24.1 | 1 | 0.241
|  | ЗТм | чел.-ч |  | 1
|  | Итого по расценке | [5 empty] | 2186.02 |  | 22 |  | 22
|  | ФОТ | [7 empty] | 4 |  | 4
| ПР812/774-1-101-5 | НР (101 Электромонтажные работы) НР = 96% = 96% | % | 96 | 1 | 96 |  |  |  | 4 |  | 4
| ПР812/774-1-101-5 | СП (101 Электромонтажные работы) СП = 48% = 48% | % | 48 | 1 | 48 |  |  |  | 2 |  | 2
|  | Всего по позиции | [7 empty] | 28 |  | 28
47 | ССЦ01-509-1201 | Выключатель одноклавишный для скрытой проводки | 10шт | -0.1 | 1 | -0.1 |  | 175.8 | 1 | -18 |  | -18
|  | Всего по позиции | [7 empty] | -18 |  | -18
48 | Цена торговой сети | Выключатель двухклавишный для открытой проводки серии "Прима", марка А16-007 с подсветкой, цвет белый ЦЕНА=220/1,2/5,25 Кпз=1/1,2 (ндс) Кпз=1/5,25 (2000) | шт | 1 | 1 | 1 |  | 220 | 0.15873 | 35 |  | 35
|  | Всего по позиции | [7 empty] | 35 |  | 35
49 | ТЕРр-67-09-002 | Смена розеток | 100шт | 0.06 | 1 | 0.06
| 1 | ОТ | [5 empty] | 428.02 | 1 | 26 |  | 26
| 2 | ЭМ | [6 empty] | 1
| 3 | в т.ч. ОТм | [6 empty] | 1
| 4 | М | [5 empty] | 800 | 1 | 48 |  | 48
|  | ЗТ | чел.-ч | 24.1 | 1 | 1.446
|  | ЗТм | чел.-ч |  | 1
|  | Итого по расценке | [5 empty] | 1228.02 |  | 74 |  | 74
|  | ФОТ | [7 empty] | 26 |  | 26
| ПР812/774-1-101-5 | НР (101 Электромонтажные работы) НР = 96% = 96% | % | 96 | 1 | 96 |  |  |  | 25 |  | 25
| ПР812/774-1-101-5 | СП (101 Электромонтажные работы) СП = 48% = 48% | % | 48 | 1 | 48 |  |  |  | 12 |  | 12
|  | Всего по позиции | [7 empty] | 111 |  | 111
50 | ССЦ01-503-4053 | Розетка штепсельная малогабаритная для скрытой проводки, тип РШ-П-20-С-01-10/220У4 | 100шт | -0.06 | 1 | -0.06 |  | 800 | 1 | -48 |  | -48
|  | Всего по позиции | [7 empty] | -48 |  | -48
51 | ССЦ01-503-0470 | Розетка открытой проводки двухгнездная с заземлением | 100шт | 0.05 | 1 | 0.05 |  | 2643 | 1 | 132 |  | 132
|  | Всего по позиции | [7 empty] | 132 |  | 132
Прочие работы
52 | ССЦ01-ПГ1-1-1-41 | Погрузка при автомобильных перевозках мусора строительного с погрузкой вручную Объем: 0.0158 + 0.2933 + 0.0192 + 0.1025 | т груза | 0.4308 | 1 | 0.4308 |  | 54.03 | 1 | 23 |  | 23
|  | Всего по позиции | [7 empty] | 23 |  | 23
53 | ССЦ01-ПГ3-21-1-31 | Перевозка грузов I класса автомобилями-самосвалами грузоподъемностью 10 т работающих вне карьера на расстояние до 31 км | т груза | 0.4308 | 1 | 0.4308 |  | 20.22 | 1 | 9 |  | 9
|  | Всего по позиции | [7 empty] | 9 |  | 9
|  | Прямые затраты | [9 empty] | 26865
|  | Материальные затраты | [9 empty] | 23486
|  | Основная зарплата | [9 empty] | 3029
|  | Эксплуатация машин | [9 empty] | 318
|  | в тч ЗП машинистов | [9 empty] | 96
|  | Транспортировка | [9 empty] | 32
|  | Накладные расходы | [9 empty] | 3092
|  | Сметная прибыль | [9 empty] | 1486
|  | Итого в базисном уровне цен | [9 empty] | 31443
Письмо № 50719-ИФ/09 от 22.112021 года административные здания
|  | Материальные затраты | [7 empty] | 23486 | 5,25 | 123302
|  | Основная зарплата | [7 empty] | 3029 | 26,33 | 79754
|  | Эксплуатация машин | [7 empty] | 318 | 11,51 | 3660
|  | В тч ЗП машинистов | [7 empty] | 96 | 26,33 | 2528
|  | Транспортировка | [7 empty] | 32 | 11,51 | 368
|  | Накладные расходы | [7 empty] | 3092 | 26,33 | 81412
|  | Сметная прибыль | [7 empty] | 1486 | 26,33 | 39126
|  | Итого в текущем уровне цен | [9 empty] | 327622
|  | Утилизация строительного мусора 0,4308 тн*475,00=205 р. | [9 empty] | 205
|  | Итого с утилизацией строительного мусора | [9 empty] | 327827
|  | Непредвиденные затраты | [7 empty] | 327827 | 2 % | 6557
|  | Итого с непредвиденными затратами | [9 empty] | 334384
|  | НДС -20% | [7 empty] | 334384 | 20 % | 66877
|  | Всего по смете | [9 empty] | 394704
| Составил: | [5 empty] | Проверил:

## 5(21-2019-10-21)
| Наименование редакции сметных нормативов |  |  | "ТСНБ-И1-Мурманск 2014 апрель 2017"
| Наименование программного продукта |  |  | Система выпуска сметной документации А0 v. 2.9.9.5 Copyright InfoStroy Ltd.
ГОАУСОН "Кольский комплексный центр социального обслуживания населения"
(наименование стройки)
ГОАУСОН "Кольский комплексный центр социального обслуживания населения"
(наименование объекта капитального строительства)
ЛОКАЛЬНЫЙ СМЕТНЫЙ РАСЧЕТ №21-2019-10-21
Выполнение работ по ремонту внутренних помещений и замене системы электроснабжения в ГОАУСОН "Кольский комплексный центр социального обслуживания населения", расположенного по адресу: Мурманская область, г. Кола, ул. Красноармейская, д. 23
(наименование конструктивного решения)
| Составлена | Базисно-индексным |  |  |  | методом
| Основание | Ведомость объемов работ
(проектная и (или) иная техническая документация)
| Составлен(а) в текущем (базисном) уровне цен |  | 2000 г. с пересчетом в цены 4 -го квартала 2021
| Сметная стоимость |  | 93395 | (6713) | руб.
|  | в том числе: |  |  |  | Средства на оплату труда рабочих |  |  |  | 829 | (829) | руб.
|  | строительных работ | 93317 | (6713) | руб. | Нормативные затраты труда рабочих |  |  |  |  | 46.61 | чел. час.
|  | монтажных работ | 0 | (0) | руб. | Нормативные затраты труда машинистов |  |  |  |  | 0.13 | чел. час.
|  | оборудования | 0 | (0) | руб. | Расчетный измеритель
|  | прочих затрат | 78 | (0) | руб. | конструктивного решения
№ п/п | Обоснование | Наименование работ и затрат | Единица измерения | Количество |  |  |  | Сметная стоимость в базисном уровне цен (в текущем уровне цен (гр. 8) для ресурсов, учтенных за расценкой и перевозки), руб. |  |  | Индексы | Сметная стоимость в текущем уровне цен, руб.
|  |  |  | на единицу | коэффициенты | всего с учетом коэффициентов |  | на единицу | коэффициенты | всего
1 | 2 | 3 | 4 | 5 | 6 | 7 |  | 8 | 9 | 10 | 11 | 12
Кабинет психолога
Потолок
1 | ТЕР-15-01-047-15 | Разборка подвесных потолков типа <Армстронг> по каркасу из оцинкованного профиля (демонтаж (разборка) сборных деревянных конструкций). (эДля выполнения обойных работ)) (в помещениях эксплуатируемого обьекта без остановки рабочего процесса предприятия, при этом в зоне производства работ отсутствуют загромождающие помещение предметы) Объем: ( 2.74 * 2 + 2.64 * 2 ) * 0.4 | 100м2 поверхности облицо | 0.04304 | 1 | 0.043
| 2017С-102-2 | МС РФ 81/пр от 9.02.17 п10.1 тб2 п2 (демонтаж) (Козп=0,8; Кэм=0,8; Кмат=0) При демонтаже (разборке) сборных деревянных конструкций к затратам труда и оплате труда рабочих, к затратам на эксплуатацию машин и механизмов, в том числе к оплате труда машинистов, включенным в соответствующие единичные расценки, применяется коэф. -К=0,8-. Стоимость материальных ресурсов в расчете не учитывается.
| 2017С-23-101 | МС РФ 519/пр от 4.09.19 Прил2 Тб3 п1.1 (кроме сб.46) (Козп=1,20; Кэм=1,20) При производстве рем.-стр. работ в помещениях эксплуатируемого обьекта без остановки рабочего процесса предприятия (см. перечень в прим. <4> и <5> к Прил.2), при этом в зоне производства работ отсутствуют загромождающие помещение предметы, к затратам труда и оплате труда рабочих и машинистов, затратам на эксплуатацию машин и механизмов следует применять коэф. -К=1,20-.
| 1 | ОТ | [5 empty] | 1885.26 | 0.96 | 78 |  | 78
| 2 | ЭМ | [5 empty] | 520.43 | 0.96 | 21 |  | 21
| 3 | в т.ч. ОТм | [5 empty] | 20.11 | 0.96 | 1 |  | 1
| 4 | М | [5 empty] | 4378.53
|  | ЗТ | чел.-ч | 102.46 | 0.96 | 4.2295
|  | ЗТм | чел.-ч | 0.76 | 0.96 | 0.031373
|  | Итого по расценке | [5 empty] | 6784.22 |  | 99 |  | 99
|  | ФОТ | [7 empty] | 79 |  | 79
| ПР812/774-1-15-5 | НР (015 Отделочные работы) НР = 105%*0,9 = 94.5% | % | 105 | 0.9 | 94.5 |  |  |  | 75 |  | 75
| ПР812/774-1-15-5 | СП (015 Отделочные работы) СП = 49%*0,85 = 41.65% | % | 49 | 0.85 | 41.65 |  |  |  | 33 |  | 33
|  | Всего по позиции | [7 empty] | 207 |  | 207
2 | ТЕР-15-01-047-15 | Устройство подвесных потолков типа <Армстронг> по каркасу из оцинкованного профиля (в помещениях эксплуатируемого обьекта без остановки рабочего процесса предприятия, при этом в зоне производства работ отсутствуют загромождающие помещение предметы) | 100м2 поверхности облицо | 0.0434 | 1 | 0.0434
| п.6.7.1 МС 519/пр | Козп=1.15; Кэм=1.25 работы по капитальному ремонту и реконструкции объектов кап.строительства, аналогичные технологическим процессам в новом строительстве
| 2017С-23-101 | МС РФ 519/пр от 4.09.19 Прил2 Тб3 п1.1 (кроме сб.46) (Козп=1,20; Кэм=1,20) При производстве рем.-стр. работ в помещениях эксплуатируемого обьекта без остановки рабочего процесса предприятия (см. перечень в прим. <4> и <5> к Прил.2), при этом в зоне производства работ отсутствуют загромождающие помещение предметы, к затратам труда и оплате труда рабочих и машинистов, затратам на эксплуатацию машин и механизмов следует применять коэф. -К=1,20-.
| 1 | ОТ | [5 empty] | 1885.26 | 1.38 | 113 |  | 113
| 2 | ЭМ | [5 empty] | 520.43 | 1.5 | 34 |  | 34
| 3 | в т.ч. ОТм | [5 empty] | 20.11 | 1.5 | 1 |  | 1
| 4 | М | [5 empty] | 4378.53 | 1 | 190 |  | 190
|  | ЗТ | чел.-ч | 102.46 | 1.38 | 6.1365
|  | ЗТм | чел.-ч | 0.76 | 1.5 | 0.049476
|  | Итого по расценке | [5 empty] | 6784.22 |  | 337 |  | 337
|  | ФОТ | [7 empty] | 114 |  | 114
| ПР812/774-1-15-5 | НР (015 Отделочные работы) НР = 105%*0,9 = 94.5% | % | 105 | 0.9 | 94.5 |  |  |  | 108 |  | 108
| ПР812/774-1-15-5 | СП (015 Отделочные работы) СП = 49%*0,85 = 41.65% | % | 49 | 0.85 | 41.65 |  |  |  | 47 |  | 47
|  | Всего по позиции | [7 empty] | 492 |  | 492
Стены
3 | ТЕРр-63-05-001 | Снятие обоев простых и улучшенных Объем: ОКРУГ( ( 2.74 * 2 + 2.64 * 2 ) * 3.05 - 1.65; 2 ) | 100м2 очищаемой поверхно | 0.3117 | 1 | 0.3117
| 1 | ОТ | [5 empty] | 158.81 | 1 | 50 |  | 50
| 2 | ЭМ | [6 empty] | 1
| 3 | в т.ч. ОТм | [6 empty] | 1
| 4 | М | [6 empty] | 1
| ССЦ01-509-9900 | Строительный мусор | т | 0.03 | 1 | 0.009351
|  | ЗТ | чел.-ч | 10.4 | 1 | 3.2417
|  | ЗТм | чел.-ч |  | 1
|  | Итого по расценке | [5 empty] | 158.81 |  | 50 |  | 50
|  | ФОТ | [7 empty] | 50 |  | 50
| ПР812/774-1-97-5 | НР (097 Стекольные, обойные и облицовочные работы) НР = 95% = 95% | % | 95 | 1 | 95 |  |  |  | 48 |  | 48
| ПР812/774-1-97-5 | СП (097 Стекольные, обойные и облицовочные работы) СП = 45% = 45% | % | 45 | 1 | 45 |  |  |  | 23 |  | 23
|  | Всего по позиции | [7 empty] | 121 |  | 121
4 | ССЦ01-509-9900 | Строительный мусор | т | 0.0094 | 1 | 0.0094 |  |  | 1
|  | Всего по позиции | [7 empty] | 0 |  | 0
5 | ТЕР-15-04-027-05 | Шпатлевка стен (в помещениях эксплуатируемого обьекта без остановки рабочего процесса предприятия, при этом в зоне производства работ отсутствуют загромождающие помещение предметы) | 100м2 окрашиваемой повер | 0.3117 | 1 | 0.3117
| п.6.7.1 МС 519/пр | Козп=1.15; Кэм=1.25 работы по капитальному ремонту и реконструкции объектов кап.строительства, аналогичные технологическим процессам в новом строительстве
| 2017С-23-101 | МС РФ 519/пр от 4.09.19 Прил2 Тб3 п1.1 (кроме сб.46) (Козп=1,20; Кэм=1,20) При производстве рем.-стр. работ в помещениях эксплуатируемого обьекта без остановки рабочего процесса предприятия (см. перечень в прим. <4> и <5> к Прил.2), при этом в зоне производства работ отсутствуют загромождающие помещение предметы, к затратам труда и оплате труда рабочих и машинистов, затратам на эксплуатацию машин и механизмов следует применять коэф. -К=1,20-.
| 1 | ОТ | [5 empty] | 223.13 | 1.38 | 96 |  | 96
| 2 | ЭМ | [5 empty] | 3.54 | 1.5 | 2 |  | 2
| 3 | в т.ч. ОТм | [5 empty] | 0.26 | 1.5
| 4 | М | [5 empty] | 395.7 | 1 | 123 |  | 123
|  | ЗТ | чел.-ч | 11.99 | 1.38 | 5.1575
|  | ЗТм | чел.-ч | 0.01 | 1.5 | 0.004675
|  | Итого по расценке | [5 empty] | 622.37 |  | 221 |  | 221
|  | ФОТ | [7 empty] | 96 |  | 96
| ПР812/774-1-15-5 | НР (015 Отделочные работы) НР = 105%*0,9 = 94.5% | % | 105 | 0.9 | 94.5 |  |  |  | 91 |  | 91
| ПР812/774-1-15-5 | СП (015 Отделочные работы) СП = 49%*0,85 = 41.65% | % | 49 | 0.85 | 41.65 |  |  |  | 40 |  | 40
|  | Всего по позиции | [7 empty] | 352 |  | 352
6 | ТЕР-15-06-001-01 | Оклейка обоями стен по монолитной штукатурке и бетону простыми и средней плотности (в помещениях эксплуатируемого обьекта без остановки рабочего процесса предприятия, при этом в зоне производства работ отсутствуют загромождающие помещение предметы) | 100м2 оклеиваемой и обив | 0.3117 | 1 | 0.3117
| п.6.7.1 МС 519/пр | Козп=1.15; Кэм=1.25 работы по капитальному ремонту и реконструкции объектов кап.строительства, аналогичные технологическим процессам в новом строительстве
| 2017С-23-101 | МС РФ 519/пр от 4.09.19 Прил2 Тб3 п1.1 (кроме сб.46) (Козп=1,20; Кэм=1,20) При производстве рем.-стр. работ в помещениях эксплуатируемого обьекта без остановки рабочего процесса предприятия (см. перечень в прим. <4> и <5> к Прил.2), при этом в зоне производства работ отсутствуют загромождающие помещение предметы, к затратам труда и оплате труда рабочих и машинистов, затратам на эксплуатацию машин и механизмов следует применять коэф. -К=1,20-.
| 1 | ОТ | [5 empty] | 582.81 | 1.38 | 251 |  | 251
| 2 | ЭМ | [5 empty] | 1.47 | 1.5 | 1 |  | 1
| 3 | в т.ч. ОТм | [5 empty] | 0.26 | 1.5
| 4 | М | [5 empty] | 1192.16 | 1 | 371 |  | 371
|  | ЗТ | чел.-ч | 33.63 | 1.38 | 14.4658
|  | ЗТм | чел.-ч | 0.01 | 1.5 | 0.004675
|  | Итого по расценке | [5 empty] | 1776.44 |  | 623 |  | 623
|  | ФОТ | [7 empty] | 251 |  | 251
| ПР812/774-1-15-5 | НР (015 Отделочные работы) НР = 105%*0,9 = 94.5% | % | 105 | 0.9 | 94.5 |  |  |  | 237 |  | 237
| ПР812/774-1-15-5 | СП (015 Отделочные работы) СП = 49%*0,85 = 41.65% | % | 49 | 0.85 | 41.65 |  |  |  | 105 |  | 105
|  | Всего по позиции | [7 empty] | 965 |  | 965
7 | ССЦ01-101-1830 | Обои обыкновенного качества | 100м2 | -0.35222 | 1 | -0.3522 |  | 896.41 | 1 | -316 |  | -316
|  | Всего по позиции | [7 empty] | -316 |  | -316
8 | ССЦ01-101-3927 | Стеклообои VETERMAN, елочка крупная | 10м2 | 3.5222 | 1 | 3.5222 |  | 440.7 | 1 | 1552 |  | 1552
|  | Всего по позиции | [7 empty] | 1552 |  | 1552
9 | ТЕР-15-06-004-01 | Вторая окраска стен, оклееных стеклообоями, красками за 2 раза (в помещениях эксплуатируемого обьекта без остановки рабочего процесса предприятия, при этом в зоне производства работ отсутствуют загромождающие помещение предметы) ПЗ=189,36*2 | 100м2 поверхности стен | 0.3117 | 1 | 0.3117
| п.6.7.1 МС 519/пр | Козп=1.15; Кэм=1.25 работы по капитальному ремонту и реконструкции объектов кап.строительства, аналогичные технологическим процессам в новом строительстве
| 2017С-23-101 | МС РФ 519/пр от 4.09.19 Прил2 Тб3 п1.1 (кроме сб.46) (Козп=1,20; Кэм=1,20) При производстве рем.-стр. работ в помещениях эксплуатируемого обьекта без остановки рабочего процесса предприятия (см. перечень в прим. <4> и <5> к Прил.2), при этом в зоне производства работ отсутствуют загромождающие помещение предметы, к затратам труда и оплате труда рабочих и машинистов, затратам на эксплуатацию машин и механизмов следует применять коэф. -К=1,20-.
| 2 раза | Кпз=2
| 1 | ОТ | [5 empty] | 157.8 | 2.76 | 136 |  | 136
| 2 | ЭМ | [6 empty] | 3
| 3 | в т.ч. ОТм | [6 empty] | 3
| 4 | М | [6 empty] | 2
| ССЦ01-101-9851 | Краска | т | 0.016 | 1.9999 | 0.009974
|  | ЗТ | чел.-ч | 8.38 | 2.76 | 7.2092
|  | ЗТм | чел.-ч |  | 3
|  | Итого по расценке | [5 empty] | 157.8 |  | 136 |  | 136
|  | ФОТ | [7 empty] | 136 |  | 136
| ПР812/774-1-15-5 | НР (015 Отделочные работы) НР = 105%*0,9 = 94.5% | % | 105 | 0.9 | 94.5 |  |  |  | 129 |  | 129
| ПР812/774-1-15-5 | СП (015 Отделочные работы) СП = 49%*0,85 = 41.65% | % | 49 | 0.85 | 41.65 |  |  |  | 57 |  | 57
|  | Всего по позиции | [7 empty] | 322 |  | 322
10 | Цена | Краска Aura Fasad основа А ЦЕНА=259,44/1,2/5,25 Кпз=1/1,2 (ндс) Кпз=1/5,25 (2000) Объем: 31.17 * 0.28 | Л | 8.7276 | 1 | 8.7276 |  | 259.44 | 0.15873 | 359 |  | 359
|  | Всего по позиции | [7 empty] | 359 |  | 359
Полы
11 | ТЕРр-57-03-001 | Разборка плинтусов деревянных и из пластмассовых материалов | 100м плинтуса | 0.096 | 1 | 0.096
| 1 | ОТ | [5 empty] | 57.57 | 1 | 6 |  | 6
| 2 | ЭМ | [6 empty] | 1
| 3 | в т.ч. ОТм | [6 empty] | 1
| 4 | М | [6 empty] | 1
| ССЦ01-509-9900 | Строительный мусор | т | 0.11 | 1 | 0.01056
|  | ЗТ | чел.-ч | 3.77 | 1 | 0.36192
|  | ЗТм | чел.-ч |  | 1
|  | Итого по расценке | [5 empty] | 57.57 |  | 6 |  | 6
|  | ФОТ | [7 empty] | 6 |  | 6
| ПР812/774-1-91-5 | НР (091 Полы ) НР = 93% = 93% | % | 93 | 1 | 93 |  |  |  | 6 |  | 6
| ПР812/774-1-91-5 | СП (091 Полы ) СП = 49% = 49% | % | 49 | 1 | 49 |  |  |  | 3 |  | 3
|  | Всего по позиции | [7 empty] | 15 |  | 15
12 | ССЦ01-509-9900 | Строительный мусор | т | 0.0106 | 1 | 0.0106 |  |  | 1
|  | Всего по позиции | [7 empty] | 0 |  | 0
13 | ТЕРр-57-02-001 | Разборка покрытий полов из линолеума и релина | 100м2 покрытия | 0.067 | 1 | 0.067
| 1 | ОТ | [5 empty] | 173.93 | 1 | 12 |  | 12
| 2 | ЭМ | [5 empty] | 5.66 | 1
| 3 | в т.ч. ОТм | [5 empty] | 3.44 | 1
| 4 | М | [6 empty] | 1
| ССЦ01-509-9900 | Строительный мусор | т | 0.47 | 1 | 0.03149
|  | ЗТ | чел.-ч | 11.39 | 1 | 0.76313
|  | ЗТм | чел.-ч | 0.13 | 1 | 0.00871
|  | Итого по расценке | [5 empty] | 179.59 |  | 12 |  | 12
|  | ФОТ | [7 empty] | 12 |  | 12
| ПР812/774-1-91-5 | НР (091 Полы ) НР = 93% = 93% | % | 93 | 1 | 93 |  |  |  | 11 |  | 11
| ПР812/774-1-91-5 | СП (091 Полы ) СП = 49% = 49% | % | 49 | 1 | 49 |  |  |  | 6 |  | 6
|  | Всего по позиции | [7 empty] | 29 |  | 29
14 | ССЦ01-509-9900 | Строительный мусор | т | 0.0315 | 1 | 0.0315 |  |  | 1
|  | Всего по позиции | [7 empty] | 0 |  | 0
15 | ТЕР-11-01-036-01 | Устройство покрытий из линолеума на клее «Бустилат» (в помещениях эксплуатируемого обьекта без остановки рабочего процесса предприятия, при этом в зоне производства работ отсутствуют загромождающие помещение предметы) | 100м2 покрытия | 0.067 | 1 | 0.067
| п.6.7.1 МС 519/пр | Козп=1.15; Кэм=1.25 работы по капитальному ремонту и реконструкции объектов кап.строительства, аналогичные технологическим процессам в новом строительстве
| 2017С-23-101 | МС РФ 519/пр от 4.09.19 Прил2 Тб3 п1.1 (кроме сб.46) (Козп=1,20; Кэм=1,20) При производстве рем.-стр. работ в помещениях эксплуатируемого обьекта без остановки рабочего процесса предприятия (см. перечень в прим. <4> и <5> к Прил.2), при этом в зоне производства работ отсутствуют загромождающие помещение предметы, к затратам труда и оплате труда рабочих и машинистов, затратам на эксплуатацию машин и механизмов следует применять коэф. -К=1,20-.
| 1 | ОТ | [5 empty] | 689.42 | 1.38 | 64 |  | 64
| 2 | ЭМ | [5 empty] | 67.02 | 1.5 | 7 |  | 7
| 3 | в т.ч. ОТм | [5 empty] | 9.26 | 1.5 | 1 |  | 1
| 4 | М | [5 empty] | 5802.67 | 1 | 388 |  | 388
|  | ЗТ | чел.-ч | 42.4 | 1.38 | 3.9203
|  | ЗТм | чел.-ч | 0.35 | 1.5 | 0.035175
|  | Итого по расценке | [5 empty] | 6559.11 |  | 459 |  | 459
|  | ФОТ | [7 empty] | 65 |  | 65
| ПР812/774-1-11-5 | НР (011 Полы) НР = 118%*0,9 = 106.2% | % | 118 | 0.9 | 106.2 |  |  |  | 69 |  | 69
| ПР812/774-1-11-5 | СП (011 Полы) СП = 65%*0,85 = 55.25% | % | 65 | 0.85 | 55.25 |  |  |  | 36 |  | 36
|  | Всего по позиции | [7 empty] | 564 |  | 564
16 | ССЦ01-101-0562 | Линолеум поливинилхлоридный на теплоизолирующей подоснове марок ПР-ВТ, ВК-ВТ, ЭК-ВТ | м2 | -6.834 | 1 | -6.834 |  | 49.73 | 1 | -340 |  | -340
|  | Всего по позиции | [7 empty] | -340 |  | -340
17 | ССЦ01-101-4198 | Линолеум коммерческий | м2 | 6.834 | 1 | 6.834 |  | 303.39 | 1 | 2073 |  | 2073
|  | Всего по позиции | [7 empty] | 2073 |  | 2073
18 | ТЕР-11-01-040-03 | Устройство плинтусов поливинилхлоридных на винтах самонарезающих (в помещениях эксплуатируемого обьекта без остановки рабочего процесса предприятия, при этом в зоне производства работ отсутствуют загромождающие помещение предметы) | 100м плинтуса | 0.096 | 1 | 0.096
| п.6.7.1 МС 519/пр | Козп=1.15; Кэм=1.25 работы по капитальному ремонту и реконструкции объектов кап.строительства, аналогичные технологическим процессам в новом строительстве
| 2017С-23-101 | МС РФ 519/пр от 4.09.19 Прил2 Тб3 п1.1 (кроме сб.46) (Козп=1,20; Кэм=1,20) При производстве рем.-стр. работ в помещениях эксплуатируемого обьекта без остановки рабочего процесса предприятия (см. перечень в прим. <4> и <5> к Прил.2), при этом в зоне производства работ отсутствуют загромождающие помещение предметы, к затратам труда и оплате труда рабочих и машинистов, затратам на эксплуатацию машин и механизмов следует применять коэф. -К=1,20-.
| 1 | ОТ | [5 empty] | 119.68 | 1.38 | 16 |  | 16
| 2 | ЭМ | [5 empty] | 12.71 | 1.5 | 2 |  | 2
| 3 | в т.ч. ОТм | [6 empty] | 1.5
| 4 | М | [5 empty] | 2280.01 | 1 | 219 |  | 219
|  | ЗТ | чел.-ч | 6.66 | 1.38 | 0.88232
|  | ЗТм | чел.-ч |  | 1.5
|  | Итого по расценке | [5 empty] | 2412.4 |  | 237 |  | 237
|  | ФОТ | [7 empty] | 16 |  | 16
| ПР812/774-1-11-5 | НР (011 Полы) НР = 118%*0,9 = 106.2% | % | 118 | 0.9 | 106.2 |  |  |  | 17 |  | 17
| ПР812/774-1-11-5 | СП (011 Полы) СП = 65%*0,85 = 55.25% | % | 65 | 0.85 | 55.25 |  |  |  | 9 |  | 9
|  | Всего по позиции | [7 empty] | 263 |  | 263
Электромонтажные работы
19 | ТЕРр-67-09-001 | Смена выключателей. | 100шт | 0.01 | 1 | 0.01
| 1 | ОТ | [5 empty] | 428.02 | 1 | 4 |  | 4
| 2 | ЭМ | [6 empty] | 1
| 3 | в т.ч. ОТм | [6 empty] | 1
| 4 | М | [5 empty] | 1758 | 1 | 18 |  | 18
|  | ЗТ | чел.-ч | 24.1 | 1 | 0.241
|  | ЗТм | чел.-ч |  | 1
|  | Итого по расценке | [5 empty] | 2186.02 |  | 22 |  | 22
|  | ФОТ | [7 empty] | 4 |  | 4
| ПР812/774-1-101-5 | НР (101 Электромонтажные работы) НР = 96% = 96% | % | 96 | 1 | 96 |  |  |  | 4 |  | 4
| ПР812/774-1-101-5 | СП (101 Электромонтажные работы) СП = 48% = 48% | % | 48 | 1 | 48 |  |  |  | 2 |  | 2
|  | Всего по позиции | [7 empty] | 28 |  | 28
20 | ССЦ01-509-1201 | Выключатель одноклавишный для скрытой проводки | 10шт | -0.1 | 1 | -0.1 |  | 175.8 | 1 | -18 |  | -18
|  | Всего по позиции | [7 empty] | -18 |  | -18
21 | Цена торговой сети | Выключатель двухклавишный для открытой проводки серии "Прима", марка А16-007 с подсветкой, цвет белый ЦЕНА=220/1,2/5,25 Кпз=1/1,2 (ндс) Кпз=1/5,25 (2000) | шт | 1 | 1 | 1 |  | 220 | 0.15873 | 35 |  | 35
|  | Всего по позиции | [7 empty] | 35 |  | 35
Прочие работы
22 | ССЦ01-ПГ1-1-1-41 | Погрузка при автомобильных перевозках мусора строительного с погрузкой вручную Объем: 0.094 + 0.0106 + 0.0315 | т груза | 0.1361 | 1 | 0.1361 |  | 54.03 | 1 | 7 |  | 7
|  | Всего по позиции | [7 empty] | 7 |  | 7
23 | ССЦ01-ПГ3-21-1-31 | Перевозка грузов I класса автомобилями-самосвалами грузоподъемностью 10 т работающих вне карьера на расстояние до 31 км | т груза | 0.1361 | 1 | 0.1361 |  | 20.22 | 1 | 3 |  | 3
|  | Всего по позиции | [7 empty] | 3 |  | 3
|  | Прямые затраты | [9 empty] | 5557
|  | Материальные затраты | [9 empty] | 4654
|  | Основная зарплата | [9 empty] | 826
|  | Эксплуатация машин | [9 empty] | 67
|  | в тч ЗП машинистов | [9 empty] | 3
|  | Транспортировка | [9 empty] | 10
|  | Накладные расходы | [9 empty] | 795
|  | Сметная прибыль | [9 empty] | 361
|  | Итого в базисном уровне цен | [9 empty] | 6713
Письмо № 50719-ИФ/09 от 22.112021 года административные здания
|  | Материальные затраты | [7 empty] | 4654 | 5,25 | 24434
|  | Основная зарплата | [7 empty] | 826 | 26,33 | 21749
|  | Эксплуатация машин | [7 empty] | 67 | 11,51 | 771
|  | В тч ЗП машинистов | [7 empty] | 3 | 26,33 | 79
|  | Транспортировка | [7 empty] | 10 | 11,51 | 115
|  | Накладные расходы | [7 empty] | 795 | 26,33 | 20932
|  | Сметная прибыль | [7 empty] | 361 | 26,33 | 9505
|  | Итого в текущем уровне цен | [9 empty] | 77506
|  | Утилизация строительного мусора 0,1361 тн*475,00=65 р. | [9 empty] | 65
|  | Итого с утилизацией строительного мусора | [9 empty] | 77571
|  | Непредвиденные затраты | [7 empty] | 77571 | 2 % | 1551
|  | Итого с непредвиденными затратами | [9 empty] | 79122
|  | НДС -20% | [7 empty] | 79122 | 20 % | 15824
|  | Всего по смете | [9 empty] | 93395
| Составил: | [5 empty] | Проверил:

## 6(18-2019-10-18)
| Наименование редакции сметных нормативов |  |  | "ТСНБ-И1-Мурманск 2014 апрель 2017"
| Наименование программного продукта |  |  | Система выпуска сметной документации А0 v. 2.9.9.5 Copyright InfoStroy Ltd.
ГОАУСОН "Кольский комплексный центр социального обслуживания населения"
(наименование стройки)
ГОАУСОН "Кольский комплексный центр социального обслуживания населения"
(наименование объекта капитального строительства)
ЛОКАЛЬНЫЙ СМЕТНЫЙ РАСЧЕТ №18-2019-10-18
Выполнение работ по ремонту внутренних помещений и замене системы электроснабжения в ГОАУСОН "Кольский комплексный центр социального обслуживания населения", расположенного по адресу: Мурманская область, г. Кола, ул. Красноармейская, д. 23
(наименование конструктивного решения)
| Составлена | Базисно-индексным |  |  |  | методом
| Основание | Ведомость объемов работ
(проектная и (или) иная техническая документация)
| Составлен(а) в текущем (базисном) уровне цен |  | 2000 г. с пересчетом в цены 4-го квартала 2021
| Сметная стоимость |  | 121180 | (5839) | руб.
|  | в том числе: |  |  |  | Средства на оплату труда рабочих |  |  |  | 1318 | (1318) | руб.
|  | строительных работ | 120925 | (5839) | руб. | Нормативные затраты труда рабочих |  |  |  |  | 71.01 | чел. час.
|  | монтажных работ | 0 | (0) | руб. | Нормативные затраты труда машинистов |  |  |  |  | 3.45 | чел. час.
|  | оборудования | 0 | (0) | руб. | Расчетный измеритель
|  | прочих затрат | 255 | (0) | руб. | конструктивного решения
№ п/п | Обоснование | Наименование работ и затрат | Единица измерения | Количество |  |  |  | Сметная стоимость в базисном уровне цен (в текущем уровне цен (гр. 8) для ресурсов, учтенных за расценкой и перевозки), руб. |  |  | Индексы | Сметная стоимость в текущем уровне цен, руб.
|  |  |  | на единицу | коэффициенты | всего с учетом коэффициентов |  | на единицу | коэффициенты | всего
1 | 2 | 3 | 4 | 5 | 6 | 7 |  | 8 | 9 | 10 | 11 | 12
Помещение Тамбур
Двери
1 | ТЕР-10-01-036-01 | Демонтаж уголков ПВХ на клее (демонтаж (разборка) сборных деревянных конструкций) (в помещениях эксплуатируемого обьекта без остановки рабочего процесса предприятия, при этом в зоне производства работ отсутствуют загромождающие помещение предметы) Объем: ( 1.2 + 2.07 * 2 ) + ( 1.52 + 2.07 * 2 ) | 100п м | 0.11 | 1 | 0.11
| 2017С-102-2 | МС РФ 81/пр от 9.02.17 п10.1 тб2 п2 (демонтаж) (Козп=0,8; Кэм=0,8; Кмат=0) При демонтаже (разборке) сборных деревянных конструкций к затратам труда и оплате труда рабочих, к затратам на эксплуатацию машин и механизмов, в том числе к оплате труда машинистов, включенным в соответствующие единичные расценки, применяется коэф. -К=0,8-. Стоимость материальных ресурсов в расчете не учитывается.
| 2017С-23-101 | МС РФ 519/пр от 4.09.19 Прил2 Тб3 п1.1 (кроме сб.46) (Козп=1,20; Кэм=1,20) При производстве рем.-стр. работ в помещениях эксплуатируемого обьекта без остановки рабочего процесса предприятия (см. перечень в прим. <4> и <5> к Прил.2), при этом в зоне производства работ отсутствуют загромождающие помещение предметы, к затратам труда и оплате труда рабочих и машинистов, затратам на эксплуатацию машин и механизмов следует применять коэф. -К=1,20-.
| 1 | ОТ | [5 empty] | 111.82 | 0.96 | 12 |  | 12
| 2 | ЭМ | [6 empty] | 0.96
| 3 | в т.ч. ОТм | [6 empty] | 0.96
| 4 | М | [5 empty] | 614.3
|  | ЗТ | чел.-ч | 6.7 | 0.96 | 0.70752
|  | ЗТм | чел.-ч |  | 0.96
|  | Итого по расценке | [5 empty] | 726.12 |  | 12 |  | 12
|  | ФОТ | [7 empty] | 12 |  | 12
| МДС81-34.2004 пр.4 п.10; ФАСиЖКХ от 18.11.2004 №АП-5536/06 пр.1 п.10 | НР (10 Деревянные конструкции) НР = 130%*0,9 = 117% | % | 130 | 0.9 | 117 |  |  |  | 14 |  | 14
| МДС81-34.2004 пр.4 п.10; ФАСиЖКХ от 18.11.2004 №АП-5536/06 пр.1 п.10 | СП (10 Деревянные конструкции) СП = 63%*0,85 = 53.55% | % | 63 | 0.85 | 53.55 |  |  |  | 6 |  | 6
|  | Всего по позиции | [7 empty] | 32 |  | 32
2 | ТЕРр-61-07-001 | Ремонт штукатурки откосов внутри здания по камню и бетону цементно-известковым раствором прямолинейных Объем: ( ( 1.2 + 2.07 * 2 ) + ( 1.52 + 2.07 * 2 ) ) * 0.5 | 100м2 отремонтированной | 0.055 | 1 | 0.055
| 1 | ОТ | [5 empty] | 6722.7 | 1 | 369 |  | 369
| 2 | ЭМ | [5 empty] | 50.48 | 1 | 3 |  | 3
| 3 | в т.ч. ОТм | [5 empty] | 30.69 | 1 | 2 |  | 2
| 4 | М | [5 empty] | 3653.7 | 1 | 201 |  | 201
| ССЦ01-509-9900 | Строительный мусор | т | 8.1 | 1 | 0.4455
|  | ЗТ | чел.-ч | 383.06 | 1 | 21.0683
|  | ЗТм | чел.-ч | 1.16 | 1 | 0.0638
|  | Итого по расценке | [5 empty] | 10426.88 |  | 573 |  | 573
|  | ФОТ | [7 empty] | 371 |  | 371
| МДС81-34.2004 пр.5 п.11; ФАСиЖКХ от 18.11.2004 №АП-5536/06 пр.2 п.11 | НР (Р11 Штукатурные работы) НР = 87% = 87% | % | 87 | 1 | 87 |  |  |  | 323 |  | 323
| МДС81-34.2004 пр.5 п.11; ФАСиЖКХ от 18.11.2004 №АП-5536/06 пр.2 п.11 | СП (Р11 Штукатурные работы) СП = 50% = 50% | % | 50 | 1 | 50 |  |  |  | 186 |  | 186
|  | Всего по позиции | [7 empty] | 1082 |  | 1082
3 | ССЦ01-509-9900 | Строительный мусор | т | 0.4455 | 1 | 0.4455 |  |  | 1
|  | Всего по позиции | [7 empty] | 0 |  | 0
4 | ТЕР-10-01-036-01 | Установка уголков ПВХ на клее (в помещениях эксплуатируемого обьекта без остановки рабочего процесса предприятия, при этом в зоне производства работ отсутствуют загромождающие помещение предметы) | 100п м | 0.052 | 1 | 0.052
| п.6.7.1 МС 519/пр | Козп=1.15; Кэм=1.25 работы по капитальному ремонту и реконструкции объектов кап.строительства, аналогичные технологическим процессам в новом строительстве
| 2017С-23-101 | МС РФ 519/пр от 4.09.19 Прил2 Тб3 п1.1 (кроме сб.46) (Козп=1,20; Кэм=1,20) При производстве рем.-стр. работ в помещениях эксплуатируемого обьекта без остановки рабочего процесса предприятия (см. перечень в прим. <4> и <5> к Прил.2), при этом в зоне производства работ отсутствуют загромождающие помещение предметы, к затратам труда и оплате труда рабочих и машинистов, затратам на эксплуатацию машин и механизмов следует применять коэф. -К=1,20-.
| 1 | ОТ | [5 empty] | 111.82 | 1.38 | 8 |  | 8
| 2 | ЭМ | [6 empty] | 1.5
| 3 | в т.ч. ОТм | [6 empty] | 1.5
| 4 | М | [5 empty] | 614.3 | 1 | 32 |  | 32
|  | ЗТ | чел.-ч | 6.7 | 1.38 | 0.48079
|  | ЗТм | чел.-ч |  | 1.5
|  | Итого по расценке | [5 empty] | 726.12 |  | 40 |  | 40
|  | ФОТ | [7 empty] | 8 |  | 8
| МДС81-34.2004 пр.4 п.10; ФАСиЖКХ от 18.11.2004 №АП-5536/06 пр.1 п.10 | НР (10 Деревянные конструкции) НР = 130%*0,9 = 117% | % | 130 | 0.9 | 117 |  |  |  | 9 |  | 9
| МДС81-34.2004 пр.4 п.10; ФАСиЖКХ от 18.11.2004 №АП-5536/06 пр.1 п.10 | СП (10 Деревянные конструкции) СП = 63%*0,85 = 53.55% | % | 63 | 0.85 | 53.55 |  |  |  | 4 |  | 4
|  | Всего по позиции | [7 empty] | 53 |  | 53
5 | ССЦ01-101-5958 | Уголок ПВХ, размером 25х25 мм | 10м | -0.52 | 1 | -0.52 |  | 56.4 | 1 | -29 |  | -29
|  | Всего по позиции | [7 empty] | -29 |  | -29
6 | ССЦ01-101-5961 | Уголок ПВХ, размером 40х40 мм | 10м | 0.52 | 1 | 0.52 |  | 83.6 | 1 | 43 |  | 43
|  | Всего по позиции | [7 empty] | 43 |  | 43
Потолок
7 | ТЕРр-62-42-001 | Протравка цементной штукатурки нейтрализующим раствором | 100м2 протравленной пове | 0.009 | 1 | 0.009
| 1 | ОТ | [5 empty] | 57.57 | 1 | 1 |  | 1
| 2 | ЭМ | [6 empty] | 1
| 3 | в т.ч. ОТм | [6 empty] | 1
| 4 | М | [5 empty] | 26 | 1
|  | ЗТ | чел.-ч | 3.77 | 1 | 0.03393
|  | ЗТм | чел.-ч |  | 1
|  | Итого по расценке | [5 empty] | 83.57 |  | 1 |  | 1
|  | ФОТ | [7 empty] | 1 |  | 1
| МДС81-34.2004 пр.5 п.12; ФАСиЖКХ от 18.11.2004 №АП-5536/06 пр.2 п.12 | НР (Р12 Малярные работы) НР = 88% = 88% | % | 88 | 1 | 88 |  |  |  | 1 |  | 1
| МДС81-34.2004 пр.5 п.12; ФАСиЖКХ от 18.11.2004 №АП-5536/06 пр.2 п.12 | СП (Р12 Малярные работы) СП = 50% = 50% | % | 50 | 1 | 50 |  |  |  | 1 |  | 1
|  | Всего по позиции | [7 empty] | 3 |  | 3
8 | ТЕР-15-02-019-04 | Сплошное выравнивание внутренних поверхностей (однослойное оштукатуривание)из сухих растворных смесей толщиной до 10 мм потолков (в помещениях эксплуатируемого обьекта без остановки рабочего процесса предприятия, при этом в зоне производства работ отсутствуют загромождающие помещение предметы) Объем: 1.5 * 3 | 100м2 оштукатуриваемой п | 0.045 | 1 | 0.045
| п.6.7.1 МС 519/пр | Козп=1.15; Кэм=1.25 работы по капитальному ремонту и реконструкции объектов кап.строительства, аналогичные технологическим процессам в новом строительстве
| 2017С-23-101 | МС РФ 519/пр от 4.09.19 Прил2 Тб3 п1.1 (кроме сб.46) (Козп=1,20; Кэм=1,20) При производстве рем.-стр. работ в помещениях эксплуатируемого обьекта без остановки рабочего процесса предприятия (см. перечень в прим. <4> и <5> к Прил.2), при этом в зоне производства работ отсутствуют загромождающие помещение предметы, к затратам труда и оплате труда рабочих и машинистов, затратам на эксплуатацию машин и механизмов следует применять коэф. -К=1,20-.
| 1 | ОТ | [5 empty] | 1205.84 | 1.38 | 75 |  | 75
| 2 | ЭМ | [5 empty] | 63.43 | 1.5 | 4 |  | 4
| 3 | в т.ч. ОТм | [5 empty] | 44.17 | 1.5 | 3 |  | 3
| 4 | М | [5 empty] | 2914.81 | 1 | 131 |  | 131
| ССЦ01-101-9732 | Грунтовка | т
|  | ЗТ | чел.-ч | 63.1 | 1.38 | 3.9185
|  | ЗТм | чел.-ч | 2.18 | 1.5 | 0.14715
|  | Итого по расценке | [5 empty] | 4184.08 |  | 210 |  | 210
|  | ФОТ | [7 empty] | 78 |  | 78
| МДС81-34.2004 пр.4 п.15; ФАСиЖКХ от 18.11.2004 №АП-5536/06 пр.1 п.15 | НР (15 Отделочные работы) НР = 116%*0,9 = 104.4% | % | 116 | 0.9 | 104.4 |  |  |  | 81 |  | 81
| МДС81-34.2004 пр.4 п.15; ФАСиЖКХ от 18.11.2004 №АП-5536/06 пр.1 п.15 | СП (15 Отделочные работы) СП = 55%*0,85 = 46.75% | % | 55 | 0.85 | 46.75 |  |  |  | 36 |  | 36
|  | Всего по позиции | [7 empty] | 327 |  | 327
9 | ССЦ01-101-2416 | Грунтовка «Бетоконтакт» Объем: 4.5 * 0.19 | кг | 0.855 | 1 | 0.855 |  | 45.58 | 1 | 39 |  | 39
|  | Всего по позиции | [7 empty] | 39 |  | 39
10 | ТЕР-15-04-007-02 | Окраска водно-дисперсионными акриловыми составами улучшенная по штукатурке потолков (в помещениях эксплуатируемого обьекта без остановки рабочего процесса предприятия, при этом в зоне производства работ отсутствуют загромождающие помещение предметы) | 100м2 окрашиваемой повер | 0.045 | 1 | 0.045
| п.6.7.1 МС 519/пр | Козп=1.15; Кэм=1.25 работы по капитальному ремонту и реконструкции объектов кап.строительства, аналогичные технологическим процессам в новом строительстве
| 2017С-23-101 | МС РФ 519/пр от 4.09.19 Прил2 Тб3 п1.1 (кроме сб.46) (Козп=1,20; Кэм=1,20) При производстве рем.-стр. работ в помещениях эксплуатируемого обьекта без остановки рабочего процесса предприятия (см. перечень в прим. <4> и <5> к Прил.2), при этом в зоне производства работ отсутствуют загромождающие помещение предметы, к затратам труда и оплате труда рабочих и машинистов, затратам на эксплуатацию машин и механизмов следует применять коэф. -К=1,20-.
| 1 | ОТ | [5 empty] | 1077.93 | 1.38 | 67 |  | 67
| 2 | ЭМ | [5 empty] | 17.34 | 1.5 | 1 |  | 1
| 3 | в т.ч. ОТм | [5 empty] | 0.45 | 1.5
| 4 | М | [5 empty] | 1884.44 | 1 | 85 |  | 85
|  | ЗТ | чел.-ч | 63 | 1.38 | 3.9123
|  | ЗТм | чел.-ч | 0.02 | 1.5 | 0.00135
|  | Итого по расценке | [5 empty] | 2979.71 |  | 153 |  | 153
|  | ФОТ | [7 empty] | 67 |  | 67
| МДС81-34.2004 пр.4 п.15; ФАСиЖКХ от 18.11.2004 №АП-5536/06 пр.1 п.15 | НР (15 Отделочные работы) НР = 116%*0,9 = 104.4% | % | 116 | 0.9 | 104.4 |  |  |  | 70 |  | 70
| МДС81-34.2004 пр.4 п.15; ФАСиЖКХ от 18.11.2004 №АП-5536/06 пр.1 п.15 | СП (15 Отделочные работы) СП = 55%*0,85 = 46.75% | % | 55 | 0.85 | 46.75 |  |  |  | 31 |  | 31
|  | Всего по позиции | [7 empty] | 254 |  | 254
11 | ССЦ01-101-3512 | Краска акриловая ВД-АК 2180, ВГТ | т | -0.0015 | 1 | -0.0015 |  | 7330.06 | 1 | -11 |  | -11
|  | Всего по позиции | [7 empty] | -11 |  | -11
12 | Цена | Краска в/д фактурная Aura Fasad основа А ЦЕНА=259,44/1,2/5,25 Кпз=1/1,2 (ндс) Кпз=1/5,25 (2000) Объем: 4.5 * 0.28 | Л | 1.26 | 1 | 1.26 |  | 259.44 | 0.15873 | 52 |  | 52
|  | Всего по позиции | [7 empty] | 52 |  | 52
Стены
13 | ТЕРр-62-42-001 | Протравка цементной штукатурки нейтрализующим раствором | 100м2 протравленной пове | 0.028 | 1 | 0.028
| 1 | ОТ | [5 empty] | 57.57 | 1 | 1 |  | 1
| 2 | ЭМ | [6 empty] | 1
| 3 | в т.ч. ОТм | [6 empty] | 1
| 4 | М | [5 empty] | 26 | 1 | 1 |  | 1
|  | ЗТ | чел.-ч | 3.77 | 1 | 0.10556
|  | ЗТм | чел.-ч |  | 1
|  | Итого по расценке | [5 empty] | 83.57 |  | 2 |  | 2
|  | ФОТ | [7 empty] | 1 |  | 1
| МДС81-34.2004 пр.5 п.12; ФАСиЖКХ от 18.11.2004 №АП-5536/06 пр.2 п.12 | НР (Р12 Малярные работы) НР = 88% = 88% | % | 88 | 1 | 88 |  |  |  | 1 |  | 1
| МДС81-34.2004 пр.5 п.12; ФАСиЖКХ от 18.11.2004 №АП-5536/06 пр.2 п.12 | СП (Р12 Малярные работы) СП = 50% = 50% | % | 50 | 1 | 50 |  |  |  | 1 |  | 1
|  | Всего по позиции | [7 empty] | 4 |  | 4
14 | ТЕРр-61-25-001 | Очистка поверхности стен от краски | 100м2 очищенной поверхно | 0.2702 | 1 | 0.2702
| 1 | ОТ | [5 empty] | 317.66 | 1 | 86 |  | 86
| 2 | ЭМ | [5 empty] | 1439.95 | 1 | 389 |  | 389
| 3 | в т.ч. ОТм | [5 empty] | 180.45 | 1 | 49 |  | 49
| 4 | М | [5 empty] | 15.85 | 1 | 4 |  | 4
|  | ЗТ | чел.-ч | 18.33 | 1 | 4.9528
|  | ЗТм | чел.-ч | 9.16 | 1 | 2.475
|  | Итого по расценке | [5 empty] | 1773.46 |  | 479 |  | 479
|  | ФОТ | [7 empty] | 135 |  | 135
| МДС81-34.2004 пр.5 п.11; ФАСиЖКХ от 18.11.2004 №АП-5536/06 пр.2 п.11 | НР (Р11 Штукатурные работы) НР = 87% = 87% | % | 87 | 1 | 87 |  |  |  | 117 |  | 117
| МДС81-34.2004 пр.5 п.11; ФАСиЖКХ от 18.11.2004 №АП-5536/06 пр.2 п.11 | СП (Р11 Штукатурные работы) СП = 50% = 50% | % | 50 | 1 | 50 |  |  |  | 68 |  | 68
|  | Всего по позиции | [7 empty] | 664 |  | 664
15 | ТЕР-15-02-019-03 | Сплошное выравнивание внутренних поверхностей (однослойное оштукатуривание) из сухих растворных смесей толщиной до 10 мм стен (в помещениях эксплуатируемого обьекта без остановки рабочего процесса предприятия, при этом в зоне производства работ отсутствуют загромождающие помещение предметы) Объем: ( 1.5 * 2 + 3 * 2 ) * 3.05 - 3.15 - 2.48 + 5.2 | 100м2 оштукатуриваемой п | 0.2702 | 1 | 0.2702
| п.6.7.1 МС 519/пр | Козп=1.15; Кэм=1.25 работы по капитальному ремонту и реконструкции объектов кап.строительства, аналогичные технологическим процессам в новом строительстве
| 2017С-23-101 | МС РФ 519/пр от 4.09.19 Прил2 Тб3 п1.1 (кроме сб.46) (Козп=1,20; Кэм=1,20) При производстве рем.-стр. работ в помещениях эксплуатируемого обьекта без остановки рабочего процесса предприятия (см. перечень в прим. <4> и <5> к Прил.2), при этом в зоне производства работ отсутствуют загромождающие помещение предметы, к затратам труда и оплате труда рабочих и машинистов, затратам на эксплуатацию машин и механизмов следует применять коэф. -К=1,20-.
| 1 | ОТ | [5 empty] | 932.46 | 1.38 | 348 |  | 348
| 2 | ЭМ | [5 empty] | 54.3 | 1.5 | 22 |  | 22
| 3 | в т.ч. ОТм | [5 empty] | 37.92 | 1.5 | 15 |  | 15
| 4 | М | [5 empty] | 2499.87 | 1 | 675 |  | 675
| ССЦ01-101-9732 | Грунтовка | т
|  | ЗТ | чел.-ч | 51.89 | 1.38 | 19.3485
|  | ЗТм | чел.-ч | 1.87 | 1.5 | 0.75791
|  | Итого по расценке | [5 empty] | 3486.63 |  | 1045 |  | 1045
|  | ФОТ | [7 empty] | 363 |  | 363
| МДС81-34.2004 пр.4 п.15; ФАСиЖКХ от 18.11.2004 №АП-5536/06 пр.1 п.15 | НР (15 Отделочные работы) НР = 116%*0,9 = 104.4% | % | 116 | 0.9 | 104.4 |  |  |  | 379 |  | 379
| МДС81-34.2004 пр.4 п.15; ФАСиЖКХ от 18.11.2004 №АП-5536/06 пр.1 п.15 | СП (15 Отделочные работы) СП = 55%*0,85 = 46.75% | % | 55 | 0.85 | 46.75 |  |  |  | 170 |  | 170
|  | Всего по позиции | [7 empty] | 1594 |  | 1594
16 | ССЦ01-101-2416 | Грунтовка «Бетоконтакт» Объем: ОКРУГ( 27.02 * 0.19; 2 ) | кг | 5.13 | 1 | 5.13 |  | 45.58 | 1 | 234 |  | 234
|  | Всего по позиции | [7 empty] | 234 |  | 234
17 | ТЕР-15-04-007-01 | Окраска водно-дисперсионными акриловыми составами улучшенная по штукатурке стен (в помещениях эксплуатируемого обьекта без остановки рабочего процесса предприятия, при этом в зоне производства работ отсутствуют загромождающие помещение предметы) | 100м2 окрашиваемой повер | 0.2702 | 1 | 0.2702
| п.6.7.1 МС 519/пр | Козп=1.15; Кэм=1.25 работы по капитальному ремонту и реконструкции объектов кап.строительства, аналогичные технологическим процессам в новом строительстве
| 2017С-23-101 | МС РФ 519/пр от 4.09.19 Прил2 Тб3 п1.1 (кроме сб.46) (Козп=1,20; Кэм=1,20) При производстве рем.-стр. работ в помещениях эксплуатируемого обьекта без остановки рабочего процесса предприятия (см. перечень в прим. <4> и <5> к Прил.2), при этом в зоне производства работ отсутствуют загромождающие помещение предметы, к затратам труда и оплате труда рабочих и машинистов, затратам на эксплуатацию машин и механизмов следует применять коэф. -К=1,20-.
| 1 | ОТ | [5 empty] | 745.31 | 1.38 | 278 |  | 278
| 2 | ЭМ | [5 empty] | 16.31 | 1.5 | 7 |  | 7
| 3 | в т.ч. ОТм | [5 empty] | 0.45 | 1.5
| 4 | М | [5 empty] | 1736.67 | 1 | 469 |  | 469
|  | ЗТ | чел.-ч | 43.56 | 1.38 | 16.2425
|  | ЗТм | чел.-ч | 0.02 | 1.5 | 0.008106
|  | Итого по расценке | [5 empty] | 2498.29 |  | 754 |  | 754
|  | ФОТ | [7 empty] | 278 |  | 278
| МДС81-34.2004 пр.4 п.15; ФАСиЖКХ от 18.11.2004 №АП-5536/06 пр.1 п.15 | НР (15 Отделочные работы) НР = 116%*0,9 = 104.4% | % | 116 | 0.9 | 104.4 |  |  |  | 290 |  | 290
| МДС81-34.2004 пр.4 п.15; ФАСиЖКХ от 18.11.2004 №АП-5536/06 пр.1 п.15 | СП (15 Отделочные работы) СП = 55%*0,85 = 46.75% | % | 55 | 0.85 | 46.75 |  |  |  | 130 |  | 130
|  | Всего по позиции | [7 empty] | 1174 |  | 1174
18 | ССЦ01-101-3512 | Краска акриловая ВД-АК 2180, ВГТ | т | -0.0081 | 1 | -0.0081 |  | 7330.06 | 1 | -59 |  | -59
|  | Всего по позиции | [7 empty] | -59 |  | -59
19 | Цена | Краска в/д фактурная Aura Fasad основа А 9 л. Цене: 2335,00 руб/9 л/1,2 ЦЕНА=259,44/1,2/5,25 Кпз=1/1,2 (ндс) Кпз=1/5,25 (2000) Объем: ОКРУГ( 27.02 * 0.28; 2 ) | Л | 7.57 | 1 | 7.57 |  | 259.44 | 0.15873 | 312 |  | 312
|  | Всего по позиции | [7 empty] | 312 |  | 312
Электромонтажные работы
20 | ТЕРр-67-09-001 | Смена выключателей с/п | 100шт | 0.01 | 1 | 0.01
| 1 | ОТ | [5 empty] | 428.02 | 1 | 4 |  | 4
| 2 | ЭМ | [6 empty] | 1
| 3 | в т.ч. ОТм | [6 empty] | 1
| 4 | М | [5 empty] | 1758 | 1 | 18 |  | 18
|  | ЗТ | чел.-ч | 24.1 | 1 | 0.241
|  | ЗТм | чел.-ч |  | 1
|  | Итого по расценке | [5 empty] | 2186.02 |  | 22 |  | 22
|  | ФОТ | [7 empty] | 4 |  | 4
| МДС81-34.2004 пр.5 п.17; ФАСиЖКХ от 18.11.2004 №АП-5536/06 пр.2 п.17 | НР (Р17 Электромонтажные работы) НР = 94% = 94% | % | 94 | 1 | 94 |  |  |  | 4 |  | 4
| МДС81-34.2004 пр.5 п.17; ФАСиЖКХ от 18.11.2004 №АП-5536/06 пр.2 п.17 | СП (Р17 Электромонтажные работы) СП = 65% = 65% | % | 65 | 1 | 65 |  |  |  | 3 |  | 3
|  | Всего по позиции | [7 empty] | 29 |  | 29
21 | ССЦ01-509-1201 | Выключатель одноклавишный для скрытой проводки | 10шт | -0.1 | 1 | -0.1 |  | 175.8 | 1 | -18 |  | -18
|  | Всего по позиции | [7 empty] | -18 |  | -18
22 | Цена торговой сети | Выключатель одноклавишный для открытой проводки серии "Прима", марка А16-046 с подсветкой, цвет белый ЦЕНА=170/1,2/5,25 Кпз=1/1,2 (ндс) Кпз=1/5,25 (2000) | ШТ | 1 | 1 | 1 |  | 170 | 0.15873 | 27 |  | 27
|  | Всего по позиции | [7 empty] | 27 |  | 27
Прочие работы
23 | ССЦ01-ПГ1-1-1-41 | Погрузка при автомобильных перевозках мусора строительного с погрузкой вручную | т груза | 0.4455 | 1 | 0.4455 |  | 54.03 | 1 | 24 |  | 24
|  | Всего по позиции | [7 empty] | 24 |  | 24
24 | ССЦ01-ПГ3-21-1-31 | Перевозка грузов I класса автомобилями-самосвалами грузоподъемностью 10 т работающих вне карьера на расстояние до 31 км | т груза | 0.4455 | 1 | 0.4455 |  | 20.22 | 1 | 9 |  | 9
|  | Всего по позиции | [7 empty] | 9 |  | 9
|  | Прямые затраты | [9 empty] | 3914
|  | Материальные затраты | [9 empty] | 2206
|  | Основная зарплата | [9 empty] | 1249
|  | Эксплуатация машин | [9 empty] | 426
|  | в тч ЗП машинистов | [9 empty] | 69
|  | Транспортировка | [9 empty] | 33
|  | Накладные расходы | [9 empty] | 1289
|  | Сметная прибыль | [9 empty] | 636
|  | Итого в базисном уровне цен | [9 empty] | 5839
Письмо № 50719-ИФ/09 от 22.112021 года административные здания
|  | Материальные затраты | [7 empty] | 2206 | 5,25 | 11582
|  | Основная зарплата | [7 empty] | 1249 | 26,33 | 32886
|  | Эксплуатация машин | [7 empty] | 426 | 11,51 | 4903
|  | В тч ЗП машинистов | [7 empty] | 69 | 26,33 | 1817
|  | Транспортировка | [7 empty] | 33 | 11,51 | 380
|  | Накладные расходы | [7 empty] | 1289 | 26,33 | 33939
|  | Сметная прибыль | [7 empty] | 636 | 26,33 | 16746
|  | Итого в текущем уровне цен | [9 empty] | 100436
|  | Утилизация строительного мусора 0,4455 тн*475,00=212 р. | [9 empty] | 212
|  | Итого с утилизацией строительного мусора | [9 empty] | 100648
|  | Непредвиденные затраты | [7 empty] | 100648 | 2 % | 2013
|  | Итого с непредвиденными затратами | [9 empty] | 102661
|  | НДС -20% | [7 empty] | 102661 | 20 % | 20532
|  | Всего по смете | [9 empty] | 121180
| Составил: | [5 empty] | Проверил:

## 7(10-2019-10-10)
| Наименование редакции сметных нормативов |  |  | "ТСНБ-И1-Мурманск 2014 апрель 2017","ТСНБ-И1-Мурманск 2014(ВР2021) май 2021"
| Наименование программного продукта |  |  | Система выпуска сметной документации А0 v. 2.9.9.5 Copyright InfoStroy Ltd.
ГОАУСОН "Кольский комплексный центр социального обслуживания населения"
(наименование стройки)
ГОАУСОН "Кольский комплексный центр социального обслуживания населения"
(наименование объекта капитального строительства)
ЛОКАЛЬНЫЙ СМЕТНЫЙ РАСЧЕТ №10-2019-10-10
Выполнение работ по ремонту внутренних помещений и замене системы электроснабжения в ГОАУСОН "Кольский комплексный центр социального обслуживания населения" , расположенного по адресу: Мурманская область, г. Кола, ул. Красноармейская, д. 23
(наименование конструктивного решения)
| Составлена | Базисно-индексным |  |  |  | методом
| Основание | Ведомость объемов работ
(проектная и (или) иная техническая документация)
| Составлен(а) в текущем (базисном) уровне цен |  | 2000 г. с пересчетом в цены 4-го квартала 2021
| Сметная стоимость |  | 522571 | (37040) | руб.
|  | в том числе: |  |  |  | Средства на оплату труда рабочих |  |  |  | 4513 | (4513) | руб.
|  | строительных работ | 497594 | (35943) | руб. | Нормативные затраты труда рабочих |  |  |  |  | 248.07 | чел. час.
|  | монтажных работ | 23459 | (1097) | руб. | Нормативные затраты труда машинистов |  |  |  |  | 8.88 | чел. час.
|  | оборудования | 0 | (0) | руб. | Расчетный измеритель
|  | прочих затрат | 1518 | (0) | руб. | конструктивного решения
№ п/п | Обоснование | Наименование работ и затрат | Единица измерения | Количество |  |  |  | Сметная стоимость в базисном уровне цен (в текущем уровне цен (гр. 8) для ресурсов, учтенных за расценкой и перевозки), руб. |  |  | Индексы | Сметная стоимость в текущем уровне цен, руб.
|  |  |  | на единицу | коэффициенты | всего с учетом коэффициентов |  | на единицу | коэффициенты | всего
1 | 2 | 3 | 4 | 5 | 6 | 7 |  | 8 | 9 | 10 | 11 | 12
Помещение отделения срочного социального обслуживания
Окна
1 | ТЕР-10-01-036-01 | Демонтаж уголков ПВХ на клее (демонтаж (разборка) сборных деревянных конструкций) (в помещениях эксплуатируемого обьекта без остановки рабочего процесса предприятия, при этом в зоне производства работ отсутствуют загромождающие помещение предметы) Объем: 2.05 + 1.75 + 1.75 | 100п м | 0.0555 | 1 | 0.0555
| 2017С-102-2 | МС РФ 81/пр от 9.02.17 п10.1 тб2 п2 (демонтаж) (Козп=0,8; Кэм=0,8; Кмат=0) При демонтаже (разборке) сборных деревянных конструкций к затратам труда и оплате труда рабочих, к затратам на эксплуатацию машин и механизмов, в том числе к оплате труда машинистов, включенным в соответствующие единичные расценки, применяется коэф. -К=0,8-. Стоимость материальных ресурсов в расчете не учитывается.
| 2017С-23-101 | МС РФ 519/пр от 4.09.19 Прил2 Тб3 п1.1 (кроме сб.46) (Козп=1,20; Кэм=1,20) При производстве рем.-стр. работ в помещениях эксплуатируемого обьекта без остановки рабочего процесса предприятия (см. перечень в прим. <4> и <5> к Прил.2), при этом в зоне производства работ отсутствуют загромождающие помещение предметы, к затратам труда и оплате труда рабочих и машинистов, затратам на эксплуатацию машин и механизмов следует применять коэф. -К=1,20-.
| 1 | ОТ | [5 empty] | 111.82 | 0.96 | 6 |  | 6
| 2 | ЭМ | [6 empty] | 0.96
| 3 | в т.ч. ОТм | [6 empty] | 0.96
| 4 | М | [5 empty] | 614.3
|  | ЗТ | чел.-ч | 6.7 | 0.96 | 0.35698
|  | ЗТм | чел.-ч |  | 0.96
|  | Итого по расценке | [5 empty] | 726.12 |  | 6 |  | 6
|  | ФОТ | [7 empty] | 6 |  | 6
| ПР812/774-1-10-5 | НР (010 Деревянные конструкции) НР = 113%*0,9 = 101.7% | % | 113 | 0.9 | 101.7 |  |  |  | 6 |  | 6
| ПР812/774-1-10-5 | СП (010 Деревянные конструкции) СП = 55%*0,85 = 46.75% | % | 55 | 0.85 | 46.75 |  |  |  | 3 |  | 3
|  | Всего по позиции | [7 empty] | 15 |  | 15
2 | ТЕР-10-01-036-01 | Установка уголков ПВХ на клее после наклейки и окраски обое (в помещениях эксплуатируемого обьекта без остановки рабочего процесса предприятия, при этом в зоне производства работ отсутствуют загромождающие помещение предметы) | 100п м | 0.0555 | 1 | 0.0555
| п.6.7.1 МС 519/пр | Козп=1.15; Кэм=1.25 работы по капитальному ремонту и реконструкции объектов кап.строительства, аналогичные технологическим процессам в новом строительстве
| 2017С-23-101 | МС РФ 519/пр от 4.09.19 Прил2 Тб3 п1.1 (кроме сб.46) (Козп=1,20; Кэм=1,20) При производстве рем.-стр. работ в помещениях эксплуатируемого обьекта без остановки рабочего процесса предприятия (см. перечень в прим. <4> и <5> к Прил.2), при этом в зоне производства работ отсутствуют загромождающие помещение предметы, к затратам труда и оплате труда рабочих и машинистов, затратам на эксплуатацию машин и механизмов следует применять коэф. -К=1,20-.
| 1 | ОТ | [5 empty] | 111.82 | 1.38 | 9 |  | 9
| 2 | ЭМ | [6 empty] | 1.5
| 3 | в т.ч. ОТм | [6 empty] | 1.5
| 4 | М | [5 empty] | 614.3 | 1 | 34 |  | 34
|  | ЗТ | чел.-ч | 6.7 | 1.38 | 0.51315
|  | ЗТм | чел.-ч |  | 1.5
|  | Итого по расценке | [5 empty] | 726.12 |  | 43 |  | 43
|  | ФОТ | [7 empty] | 9 |  | 9
| ПР812/774-1-10-5 | НР (010 Деревянные конструкции) НР = 113%*0,9 = 101.7% | % | 113 | 0.9 | 101.7 |  |  |  | 9 |  | 9
| ПР812/774-1-10-5 | СП (010 Деревянные конструкции) СП = 55%*0,85 = 46.75% | % | 55 | 0.85 | 46.75 |  |  |  | 4 |  | 4
|  | Всего по позиции | [7 empty] | 56 |  | 56
3 | ССЦ01-101-5958 | Уголок ПВХ, размером 25х25 мм | 10м | -0.555 | 1 | -0.555 |  | 56.4 | 1 | -31 |  | -31
|  | Всего по позиции | [7 empty] | -31 |  | -31
4 | ССЦ01-101-5961 | Уголок ПВХ, размером 40х40 мм | 10м | 0.555 | 1 | 0.555 |  | 83.6 | 1 | 46 |  | 46
|  | Всего по позиции | [7 empty] | 46 |  | 46
Двери
5 | ТЕР-10-01-036-01 | Демонтаж уголков ПВХ на клее (демонтаж (разборка) сборных деревянных конструкций) (в помещениях эксплуатируемого обьекта без остановки рабочего процесса предприятия, при этом в зоне производства работ отсутствуют загромождающие помещение предметы) Объем: 2.1 + 2.1 + 1 | 100п м | 0.052 | 1 | 0.052
| 2017С-102-2 | МС РФ 81/пр от 9.02.17 п10.1 тб2 п2 (демонтаж) (Козп=0,8; Кэм=0,8; Кмат=0) При демонтаже (разборке) сборных деревянных конструкций к затратам труда и оплате труда рабочих, к затратам на эксплуатацию машин и механизмов, в том числе к оплате труда машинистов, включенным в соответствующие единичные расценки, применяется коэф. -К=0,8-. Стоимость материальных ресурсов в расчете не учитывается.
| 2017С-23-101 | МС РФ 519/пр от 4.09.19 Прил2 Тб3 п1.1 (кроме сб.46) (Козп=1,20; Кэм=1,20) При производстве рем.-стр. работ в помещениях эксплуатируемого обьекта без остановки рабочего процесса предприятия (см. перечень в прим. <4> и <5> к Прил.2), при этом в зоне производства работ отсутствуют загромождающие помещение предметы, к затратам труда и оплате труда рабочих и машинистов, затратам на эксплуатацию машин и механизмов следует применять коэф. -К=1,20-.
| 1 | ОТ | [5 empty] | 111.82 | 0.96 | 6 |  | 6
| 2 | ЭМ | [6 empty] | 0.96
| 3 | в т.ч. ОТм | [6 empty] | 0.96
| 4 | М | [5 empty] | 614.3
|  | ЗТ | чел.-ч | 6.7 | 0.96 | 0.33446
|  | ЗТм | чел.-ч |  | 0.96
|  | Итого по расценке | [5 empty] | 726.12 |  | 6 |  | 6
|  | ФОТ | [7 empty] | 6 |  | 6
| ПР812/774-1-10-5 | НР (010 Деревянные конструкции) НР = 113%*0,9 = 101.7% | % | 113 | 0.9 | 101.7 |  |  |  | 6 |  | 6
| ПР812/774-1-10-5 | СП (010 Деревянные конструкции) СП = 55%*0,85 = 46.75% | % | 55 | 0.85 | 46.75 |  |  |  | 3 |  | 3
|  | Всего по позиции | [7 empty] | 15 |  | 15
6 | ТЕР-10-01-036-01 | Установка уголков ПВХ на клее после наклейки и окраски обое (в помещениях эксплуатируемого обьекта без остановки рабочего процесса предприятия, при этом в зоне производства работ отсутствуют загромождающие помещение предметы) | 100п м | 0.052 | 1 | 0.052
| п.6.7.1 МС 519/пр | Козп=1.15; Кэм=1.25 работы по капитальному ремонту и реконструкции объектов кап.строительства, аналогичные технологическим процессам в новом строительстве
| 2017С-23-101 | МС РФ 519/пр от 4.09.19 Прил2 Тб3 п1.1 (кроме сб.46) (Козп=1,20; Кэм=1,20) При производстве рем.-стр. работ в помещениях эксплуатируемого обьекта без остановки рабочего процесса предприятия (см. перечень в прим. <4> и <5> к Прил.2), при этом в зоне производства работ отсутствуют загромождающие помещение предметы, к затратам труда и оплате труда рабочих и машинистов, затратам на эксплуатацию машин и механизмов следует применять коэф. -К=1,20-.
| 1 | ОТ | [5 empty] | 111.82 | 1.38 | 8 |  | 8
| 2 | ЭМ | [6 empty] | 1.5
| 3 | в т.ч. ОТм | [6 empty] | 1.5
| 4 | М | [5 empty] | 614.3 | 1 | 32 |  | 32
|  | ЗТ | чел.-ч | 6.7 | 1.38 | 0.48079
|  | ЗТм | чел.-ч |  | 1.5
|  | Итого по расценке | [5 empty] | 726.12 |  | 40 |  | 40
|  | ФОТ | [7 empty] | 8 |  | 8
| ПР812/774-1-10-5 | НР (010 Деревянные конструкции) НР = 113%*0,9 = 101.7% | % | 113 | 0.9 | 101.7 |  |  |  | 8 |  | 8
| ПР812/774-1-10-5 | СП (010 Деревянные конструкции) СП = 55%*0,85 = 46.75% | % | 55 | 0.85 | 46.75 |  |  |  | 4 |  | 4
|  | Всего по позиции | [7 empty] | 52 |  | 52
Потолок
7 | ТЕР-07-05-039-15 | Устройство промазки и расшивки швов панелей перекрытий раствором снизу (в помещениях эксплуатируемого обьекта без остановки рабочего процесса предприятия, при этом в зоне производства работ отсутствуют загромождающие помещение предметы) | 100м шва | 0.1173 | 1 | 0.1173
| п.6.7.1 МС 519/пр | Козп=1.15; Кэм=1.25 работы по капитальному ремонту и реконструкции объектов кап.строительства, аналогичные технологическим процессам в новом строительстве
| 2017С-23-101 | МС РФ 519/пр от 4.09.19 Прил2 Тб3 п1.1 (кроме сб.46) (Козп=1,20; Кэм=1,20) При производстве рем.-стр. работ в помещениях эксплуатируемого обьекта без остановки рабочего процесса предприятия (см. перечень в прим. <4> и <5> к Прил.2), при этом в зоне производства работ отсутствуют загромождающие помещение предметы, к затратам труда и оплате труда рабочих и машинистов, затратам на эксплуатацию машин и механизмов следует применять коэф. -К=1,20-.
| 1 | ОТ | [5 empty] | 561.13 | 1.38 | 90 |  | 90
| 2 | ЭМ | [5 empty] | 10.36 | 1.5 | 2 |  | 2
| 3 | в т.ч. ОТм | [6 empty] | 1.5
| 4 | М | [5 empty] | 41.01 | 1 | 5 |  | 5
|  | ЗТ | чел.-ч | 29.8 | 1.38 | 4.8238
|  | ЗТм | чел.-ч |  | 1.5
|  | Итого по расценке | [5 empty] | 612.5 |  | 97 |  | 97
|  | ФОТ | [7 empty] | 90 |  | 90
| ПР812/774-1-7.1-5 | НР (007.1 Бетонные и железобетонные сборные конструкции и работы в строительстве жилых, общественных и административно-бытов) НР = 122%*0,9 = 109.8% | % | 122 | 0.9 | 109.8 |  |  |  | 99 |  | 99
| ПР812/774-1-7.1-5 | СП (007.1 Бетонные и железобетонные сборные конструкции и работы в строительстве жилых, общественных и административно-бытов) СП = 80%*0,85 = 68% | % | 80 | 0.85 | 68 |  |  |  | 61 |  | 61
|  | Всего по позиции | [7 empty] | 257 |  | 257
8 | ТЕР-15-01-047-15 | Устройство подвесных потолков типа <Армстронг> по каркасу из оцинкованного профиля (в помещениях эксплуатируемого обьекта без остановки рабочего процесса предприятия, при этом в зоне производства работ отсутствуют загромождающие помещение предметы) | 100м2 поверхности облицо | 0.198 | 1 | 0.198
| п.6.7.1 МС 519/пр | Козп=1.15; Кэм=1.25 работы по капитальному ремонту и реконструкции объектов кап.строительства, аналогичные технологическим процессам в новом строительстве
| 2017С-23-101 | МС РФ 519/пр от 4.09.19 Прил2 Тб3 п1.1 (кроме сб.46) (Козп=1,20; Кэм=1,20) При производстве рем.-стр. работ в помещениях эксплуатируемого обьекта без остановки рабочего процесса предприятия (см. перечень в прим. <4> и <5> к Прил.2), при этом в зоне производства работ отсутствуют загромождающие помещение предметы, к затратам труда и оплате труда рабочих и машинистов, затратам на эксплуатацию машин и механизмов следует применять коэф. -К=1,20-.
| 1 | ОТ | [5 empty] | 1885.26 | 1.38 | 515 |  | 515
| 2 | ЭМ | [5 empty] | 520.43 | 1.5 | 155 |  | 155
| 3 | в т.ч. ОТм | [5 empty] | 20.11 | 1.5 | 6 |  | 6
| 4 | М | [5 empty] | 4378.53 | 1 | 867 |  | 867
|  | ЗТ | чел.-ч | 102.46 | 1.38 | 27.9962
|  | ЗТм | чел.-ч | 0.76 | 1.5 | 0.22572
|  | Итого по расценке | [5 empty] | 6784.22 |  | 1537 |  | 1537
|  | ФОТ | [7 empty] | 521 |  | 521
| ПР812/774-1-15-5 | НР (015 Отделочные работы) НР = 105%*0,9 = 94.5% | % | 105 | 0.9 | 94.5 |  |  |  | 492 |  | 492
| ПР812/774-1-15-5 | СП (015 Отделочные работы) СП = 49%*0,85 = 41.65% | % | 49 | 0.85 | 41.65 |  |  |  | 217 |  | 217
|  | Всего по позиции | [7 empty] | 2246 |  | 2246
Стены
9 | ТЕРр-63-07-005 | Разборка облицовки стен из керамических глазурованных плиток | 100м2 поверхности облицо | 0.2363 | 1 | 0.2363
| 1 | ОТ | [5 empty] | 1144.96 | 1 | 271 |  | 271
| 2 | ЭМ | [5 empty] | 241.75 | 1 | 57 |  | 57
| 3 | в т.ч. ОТм | [5 empty] | 41.57 | 1 | 10 |  | 10
| 4 | М | [6 empty] | 1
|  | ЗТ | чел.-ч | 74.3 | 1 | 17.5571
|  | ЗТм | чел.-ч | 1.99 | 1 | 0.47024
|  | Итого по расценке | [5 empty] | 1386.71 |  | 328 |  | 328
|  | ФОТ | [7 empty] | 281 |  | 281
| ПР812/774-1-97-5 | НР (097 Стекольные, обойные и облицовочные работы) НР = 95% = 95% | % | 95 | 1 | 95 |  |  |  | 267 |  | 267
| ПР812/774-1-97-5 | СП (097 Стекольные, обойные и облицовочные работы) СП = 45% = 45% | % | 45 | 1 | 45 |  |  |  | 126 |  | 126
|  | Всего по позиции | [7 empty] | 721 |  | 721
10 | ССЦ01-509-9900 | Строительный мусор Объем: ОКРУГ( 23.63 * 4.8 : 1000; 4 ) | т | 0.1134 | 1 | 0.1134 |  |  | 1
|  | Всего по позиции | [7 empty] | 0 |  | 0
11 | ТЕРр-61-01-002 | Сплошное выравнивание штукатурки стен цементно-известковым раствором при толщине намета до 10 мм после снятия глазурованной плитки | 100м2 поверхности | 0.2363 | 1 | 0.2363
| 1 | ОТ | [5 empty] | 688.94 | 1 | 163 |  | 163
| 2 | ЭМ | [5 empty] | 27.85 | 1 | 7 |  | 7
| 3 | в т.ч. ОТм | [5 empty] | 16.93 | 1 | 4 |  | 4
| 4 | М | [5 empty] | 881.1 | 1 | 208 |  | 208
|  | ЗТ | чел.-ч | 42.37 | 1 | 10.012
|  | ЗТм | чел.-ч | 0.64 | 1 | 0.15123
|  | Итого по расценке | [5 empty] | 1597.89 |  | 378 |  | 378
|  | ФОТ | [7 empty] | 167 |  | 167
| ПР812/774-1-95-5 | НР (095 Штукатурные работы) НР = 93% = 93% | % | 93 | 1 | 93 |  |  |  | 155 |  | 155
| ПР812/774-1-95-5 | СП (095 Штукатурные работы) СП = 44% = 44% | % | 44 | 1 | 44 |  |  |  | 73 |  | 73
|  | Всего по позиции | [7 empty] | 606 |  | 606
12 | ТЕРр-63-10-001 | Разборка облицовки из гипсокартонных листов стен | 100м2 облицовки | 0.1721 | 1 | 0.1721
| 1 | ОТ | [5 empty] | 123.54 | 1 | 22 |  | 22
| 2 | ЭМ | [5 empty] | 8.7 | 1 | 1 |  | 1
| 3 | в т.ч. ОТм | [5 empty] | 5.29 | 1 | 1 |  | 1
| 4 | М | [6 empty] | 1
|  | ЗТ | чел.-ч | 7.31 | 1 | 1.2581
|  | ЗТм | чел.-ч | 0.2 | 1 | 0.03442
|  | Итого по расценке | [5 empty] | 132.24 |  | 23 |  | 23
|  | ФОТ | [7 empty] | 23 |  | 23
| ПР812/774-1-97-5 | НР (097 Стекольные, обойные и облицовочные работы) НР = 95% = 95% | % | 95 | 1 | 95 |  |  |  | 22 |  | 22
| ПР812/774-1-97-5 | СП (097 Стекольные, обойные и облицовочные работы) СП = 45% = 45% | % | 45 | 1 | 45 |  |  |  | 10 |  | 10
|  | Всего по позиции | [7 empty] | 55 |  | 55
13 | ССЦ01-509-9900 | Строительный мусор Объем: 17.2 * 11 : 1000 | т | 0.1892 | 1 | 0.1892 |  |  | 1
|  | Всего по позиции | [7 empty] | 0 |  | 0
14 | ТЕР-26-01-041-01 | Демонтаж изоляции изделиями из пенопласта на битуме холодных поверхностей стен и колонн прямоугольных (демонтаж (разборка) сборных деревянных конструкций) (в помещениях эксплуатируемого обьекта без остановки рабочего процесса предприятия, при этом в зоне производства работ отсутствуют загромождающие помещение предметы) Объем: 17.21 * 0.05 | м3 изоляции | 0.8605 | 1 | 0.8605
| 2017С-102-2 | МС РФ 81/пр от 9.02.17 п10.1 тб2 п2 (демонтаж) (Козп=0,8; Кэм=0,8; Кмат=0) При демонтаже (разборке) сборных деревянных конструкций к затратам труда и оплате труда рабочих, к затратам на эксплуатацию машин и механизмов, в том числе к оплате труда машинистов, включенным в соответствующие единичные расценки, применяется коэф. -К=0,8-. Стоимость материальных ресурсов в расчете не учитывается.
| 2017С-23-101 | МС РФ 519/пр от 4.09.19 Прил2 Тб3 п1.1 (кроме сб.46) (Козп=1,20; Кэм=1,20) При производстве рем.-стр. работ в помещениях эксплуатируемого обьекта без остановки рабочего процесса предприятия (см. перечень в прим. <4> и <5> к Прил.2), при этом в зоне производства работ отсутствуют загромождающие помещение предметы, к затратам труда и оплате труда рабочих и машинистов, затратам на эксплуатацию машин и механизмов следует применять коэф. -К=1,20-.
| 1 | ОТ | [5 empty] | 347.23 | 0.96 | 287 |  | 287
| 2 | ЭМ | [5 empty] | 51 | 0.96 | 42 |  | 42
| 3 | в т.ч. ОТм | [6 empty] | 0.96
| 4 | М | [5 empty] | 1892.22
|  | ЗТ | чел.-ч | 18.17 | 0.96 | 15.0099
|  | ЗТм | чел.-ч |  | 0.96
|  | Итого по расценке | [5 empty] | 2290.45 |  | 329 |  | 329
|  | ФОТ | [7 empty] | 287 |  | 287
| ПР812/774-1-20-5 | НР (020 Теплоизоляционные работы) НР = 102%*0,9 = 91.8% | % | 102 | 0.9 | 91.8 |  |  |  | 263 |  | 263
| ПР812/774-1-20-5 | СП (020 Теплоизоляционные работы) СП = 55%*0,85 = 46.75% | % | 55 | 0.85 | 46.75 |  |  |  | 134 |  | 134
|  | Всего по позиции | [7 empty] | 726 |  | 726
15 | ТЕР-11-01-050-01 | Устройство пароизоляции стен из пенофола тип C утеплитель - самоклеящийся толщ. 8 мм (в помещениях эксплуатируемого обьекта без остановки рабочего процесса предприятия, при этом в зоне производства работ отсутствуют загромождающие помещение предметы) | 100м2 поверхности | 0.1721 | 1 | 0.1721
| п.6.7.1 МС 519/пр | Козп=1.15; Кэм=1.25 работы по капитальному ремонту и реконструкции объектов кап.строительства, аналогичные технологическим процессам в новом строительстве
| 2017С-23-101 | МС РФ 519/пр от 4.09.19 Прил2 Тб3 п1.1 (кроме сб.46) (Козп=1,20; Кэм=1,20) При производстве рем.-стр. работ в помещениях эксплуатируемого обьекта без остановки рабочего процесса предприятия (см. перечень в прим. <4> и <5> к Прил.2), при этом в зоне производства работ отсутствуют загромождающие помещение предметы, к затратам труда и оплате труда рабочих и машинистов, затратам на эксплуатацию машин и механизмов следует применять коэф. -К=1,20-.
| 1 | ОТ | [5 empty] | 57.58 | 1.38 | 14 |  | 14
| 2 | ЭМ | [5 empty] | 2.07 | 1.5 | 1 |  | 1
| 3 | в т.ч. ОТм | [6 empty] | 1.5
| 4 | М | [5 empty] | 1790.71 | 1 | 307 |  | 307
|  | ЗТ | чел.-ч | 3.45 | 1.38 | 0.81937
|  | ЗТм | чел.-ч |  | 1.5
|  | Итого по расценке | [5 empty] | 1850.36 |  | 322 |  | 322
|  | ФОТ | [7 empty] | 14 |  | 14
| ПР812/774-1-11-5 | НР (011 Полы) НР = 118%*0,9 = 106.2% | % | 118 | 0.9 | 106.2 |  |  |  | 15 |  | 15
| ПР812/774-1-11-5 | СП (011 Полы) СП = 65%*0,85 = 55.25% | % | 65 | 0.85 | 55.25 |  |  |  | 8 |  | 8
|  | Всего по позиции | [7 empty] | 345 |  | 345
16 | ССЦ01-113-0324 | Пленка полиэтиленовая толщиной 0,2-0,5 мм | м2 | -21.065 | 1 | -21.065 |  | 14.63 | 1 | -308 |  | -308
|  | Всего по позиции | [7 empty] | -308 |  | -308
17 | ССЦ01-104-0426 | Отражающая изоляция "Пенофол 2000" тип С, самоклеящийся, толщина 8 мм | м2 | 21.065 | 1 | 21.065 |  | 72.13 | 1 | 1519 |  | 1519
|  | Всего по позиции | [7 empty] | 1519 |  | 1519
18 | ТЕР-26-01-036-02 | Изоляция плитами из ваты теплоизоляционной марки "Термосендвич-С" (ПЖ-120), группа горючести НГ. с дюбелями холодных поверхностей внутренних стен и перегородок (в помещениях эксплуатируемого обьекта без остановки рабочего процесса предприятия, при этом в зоне производства работ отсутствуют загромождающие помещение предметы) | 100м2 поверхности | 0.1721 | 1 | 0.1721
| п.6.7.1 МС 519/пр | Козп=1.15; Кэм=1.25 работы по капитальному ремонту и реконструкции объектов кап.строительства, аналогичные технологическим процессам в новом строительстве
| 2017С-23-101 | МС РФ 519/пр от 4.09.19 Прил2 Тб3 п1.1 (кроме сб.46) (Козп=1,20; Кэм=1,20) При производстве рем.-стр. работ в помещениях эксплуатируемого обьекта без остановки рабочего процесса предприятия (см. перечень в прим. <4> и <5> к Прил.2), при этом в зоне производства работ отсутствуют загромождающие помещение предметы, к затратам труда и оплате труда рабочих и машинистов, затратам на эксплуатацию машин и механизмов следует применять коэф. -К=1,20-.
| 1 | ОТ | [5 empty] | 225.04 | 1.38 | 53 |  | 53
| 2 | ЭМ | [5 empty] | 9.96 | 1.5 | 3 |  | 3
| 3 | в т.ч. ОТм | [5 empty] | 0.79 | 1.5
| 4 | М | [5 empty] | 52.15 | 1 | 9 |  | 9
| ССЦ01-104-9100 | Плиты теплоизоляционные | м3
|  | ЗТ | чел.-ч | 13.96 | 1.38 | 3.3155
|  | ЗТм | чел.-ч | 0.03 | 1.5 | 0.007745
|  | Итого по расценке | [5 empty] | 287.15 |  | 65 |  | 65
|  | ФОТ | [7 empty] | 53 |  | 53
| ПР812/774-1-20-5 | НР (020 Теплоизоляционные работы) НР = 102%*0,9 = 91.8% | % | 102 | 0.9 | 91.8 |  |  |  | 49 |  | 49
| ПР812/774-1-20-5 | СП (020 Теплоизоляционные работы) СП = 55%*0,85 = 46.75% | % | 55 | 0.85 | 46.75 |  |  |  | 25 |  | 25
|  | Всего по позиции | [7 empty] | 139 |  | 139
19 | ССЦ01-101-2797 | Дюбель распорный с металлическим стержнем 10х150 мм | 10шт | 8.6 | 1 | 8.6 |  | 7.94 | 1 | 68 |  | 68
|  | Всего по позиции | [7 empty] | 68 |  | 68
20 | Цена | Плиты минеральной ваты теплоизоляционне толщ. 50 мм марки "Термосендвич-С" (ПЖ-120), группа горючести НГ. ЦЕНА=11200/1,2/5,25 Кпз=1/1,2 (ндс) Кпз=1/5,25 (2000) Объем: 17.21 * 0.05 | М3 | 0.8605 | 1 | 0.8605 |  | 11200 | 0.15873 | 1530 |  | 1530
|  | Всего по позиции | [7 empty] | 1530 |  | 1530
21 | ТЕР-10-05-008-01 | Облицовка стен по системе «КНАУФ» по одинарному металлическому каркасу из потолочного профиля гипсокартонными листами (С 623) одним слоем (в помещениях эксплуатируемого обьекта без остановки рабочего процесса предприятия, при этом в зоне производства работ отсутствуют загромождающие помещение предметы) | 100м2 стен (за вычетом п | 0.1721 | 1 | 0.1721
| п.6.7.1 МС 519/пр | Козп=1.15; Кэм=1.25 работы по капитальному ремонту и реконструкции объектов кап.строительства, аналогичные технологическим процессам в новом строительстве
| 2017С-23-101 | МС РФ 519/пр от 4.09.19 Прил2 Тб3 п1.1 (кроме сб.46) (Козп=1,20; Кэм=1,20) При производстве рем.-стр. работ в помещениях эксплуатируемого обьекта без остановки рабочего процесса предприятия (см. перечень в прим. <4> и <5> к Прил.2), при этом в зоне производства работ отсутствуют загромождающие помещение предметы, к затратам труда и оплате труда рабочих и машинистов, затратам на эксплуатацию машин и механизмов следует применять коэф. -К=1,20-.
| 1 | ОТ | [5 empty] | 1474.08 | 1.38 | 350 |  | 350
| 2 | ЭМ | [5 empty] | 23.98 | 1.5 | 6 |  | 6
| 3 | в т.ч. ОТм | [6 empty] | 1.5
| 4 | М | [5 empty] | 10729.14 | 1 | 1847 |  | 1847
|  | ЗТ | чел.-ч | 83 | 1.38 | 19.7123
|  | ЗТм | чел.-ч |  | 1.5
|  | Итого по расценке | [5 empty] | 12227.2 |  | 2203 |  | 2203
|  | ФОТ | [7 empty] | 350 |  | 350
| ПР812/774-1-10-5 | НР (010 Деревянные конструкции) НР = 113%*0,9 = 101.7% | % | 113 | 0.9 | 101.7 |  |  |  | 356 |  | 356
| ПР812/774-1-10-5 | СП (010 Деревянные конструкции) СП = 55%*0,85 = 46.75% | % | 55 | 0.85 | 46.75 |  |  |  | 164 |  | 164
|  | Всего по позиции | [7 empty] | 2723 |  | 2723
22 | ТЕРр-62-41-001 | Очистка вручную поверхности стен от водоэмульсионных красок | 100м2 расчищенной поверх | 0.1325 | 1 | 0.1325
| 1 | ОТ | [5 empty] | 317.62 | 1 | 42 |  | 42
| 2 | ЭМ | [6 empty] | 1
| 3 | в т.ч. ОТм | [6 empty] | 1
| 4 | М | [6 empty] | 1
|  | ЗТ | чел.-ч | 20.8 | 1 | 2.756
|  | ЗТм | чел.-ч |  | 1
|  | Итого по расценке | [5 empty] | 317.62 |  | 42 |  | 42
|  | ФОТ | [7 empty] | 42 |  | 42
| ПР812/774-1-96-5 | НР (096 Малярные работы) НР = 95% = 95% | % | 95 | 1 | 95 |  |  |  | 40 |  | 40
| ПР812/774-1-96-5 | СП (096 Малярные работы) СП = 46% = 46% | % | 46 | 1 | 46 |  |  |  | 19 |  | 19
|  | Всего по позиции | [7 empty] | 101 |  | 101
23 | ТЕР-15-04-027-05 | Шпатлевка стен (в помещениях эксплуатируемого обьекта без остановки рабочего процесса предприятия, при этом в зоне производства работ отсутствуют загромождающие помещение предметы) Объем: 22.67 + 17.21 - 1.76 | 100м2 окрашиваемой повер | 0.3812 | 1 | 0.3812
| п.6.7.1 МС 519/пр | Козп=1.15; Кэм=1.25 работы по капитальному ремонту и реконструкции объектов кап.строительства, аналогичные технологическим процессам в новом строительстве
| 2017С-23-101 | МС РФ 519/пр от 4.09.19 Прил2 Тб3 п1.1 (кроме сб.46) (Козп=1,20; Кэм=1,20) При производстве рем.-стр. работ в помещениях эксплуатируемого обьекта без остановки рабочего процесса предприятия (см. перечень в прим. <4> и <5> к Прил.2), при этом в зоне производства работ отсутствуют загромождающие помещение предметы, к затратам труда и оплате труда рабочих и машинистов, затратам на эксплуатацию машин и механизмов следует применять коэф. -К=1,20-.
| 1 | ОТ | [5 empty] | 223.13 | 1.38 | 117 |  | 117
| 2 | ЭМ | [5 empty] | 3.54 | 1.5 | 2 |  | 2
| 3 | в т.ч. ОТм | [5 empty] | 0.26 | 1.5
| 4 | М | [5 empty] | 395.7 | 1 | 151 |  | 151
|  | ЗТ | чел.-ч | 11.99 | 1.38 | 6.3074
|  | ЗТм | чел.-ч | 0.01 | 1.5 | 0.005718
|  | Итого по расценке | [5 empty] | 622.37 |  | 270 |  | 270
|  | ФОТ | [7 empty] | 117 |  | 117
| ПР812/774-1-15-5 | НР (015 Отделочные работы) НР = 105%*0,9 = 94.5% | % | 105 | 0.9 | 94.5 |  |  |  | 111 |  | 111
| ПР812/774-1-15-5 | СП (015 Отделочные работы) СП = 49%*0,85 = 41.65% | % | 49 | 0.85 | 41.65 |  |  |  | 49 |  | 49
|  | Всего по позиции | [7 empty] | 430 |  | 430
24 | ТЕР-15-06-001-01 | Оклейка обоями стен по монолитной штукатурке и бетону простыми и средней плотности (в помещениях эксплуатируемого обьекта без остановки рабочего процесса предприятия, при этом в зоне производства работ отсутствуют загромождающие помещение предметы) Объем: 22.67 - 1.76 | 100м2 оклеиваемой и обив | 0.2091 | 1 | 0.2091
| п.6.7.1 МС 519/пр | Козп=1.15; Кэм=1.25 работы по капитальному ремонту и реконструкции объектов кап.строительства, аналогичные технологическим процессам в новом строительстве
| 2017С-23-101 | МС РФ 519/пр от 4.09.19 Прил2 Тб3 п1.1 (кроме сб.46) (Козп=1,20; Кэм=1,20) При производстве рем.-стр. работ в помещениях эксплуатируемого обьекта без остановки рабочего процесса предприятия (см. перечень в прим. <4> и <5> к Прил.2), при этом в зоне производства работ отсутствуют загромождающие помещение предметы, к затратам труда и оплате труда рабочих и машинистов, затратам на эксплуатацию машин и механизмов следует применять коэф. -К=1,20-.
| 1 | ОТ | [5 empty] | 582.81 | 1.38 | 168 |  | 168
| 2 | ЭМ | [5 empty] | 1.47 | 1.5
| 3 | в т.ч. ОТм | [5 empty] | 0.26 | 1.5
| 4 | М | [5 empty] | 1192.16 | 1 | 250 |  | 250
|  | ЗТ | чел.-ч | 33.63 | 1.38 | 9.7042
|  | ЗТм | чел.-ч | 0.01 | 1.5 | 0.003137
|  | Итого по расценке | [5 empty] | 1776.44 |  | 418 |  | 418
|  | ФОТ | [7 empty] | 168 |  | 168
| ПР812/774-1-15-5 | НР (015 Отделочные работы) НР = 105%*0,9 = 94.5% | % | 105 | 0.9 | 94.5 |  |  |  | 159 |  | 159
| ПР812/774-1-15-5 | СП (015 Отделочные работы) СП = 49%*0,85 = 41.65% | % | 49 | 0.85 | 41.65 |  |  |  | 70 |  | 70
|  | Всего по позиции | [7 empty] | 647 |  | 647
25 | ССЦ01-101-1830 | Обои обыкновенного качества | 100м2 | -0.23628 | 1 | -0.2363 |  | 896.41 | 1 | -212 |  | -212
|  | Всего по позиции | [7 empty] | -212 |  | -212
26 | ССЦ01-101-3927 | Стеклообои VETERMAN, елочка крупная | 10м2 | 2.3629 | 1 | 2.3629 |  | 440.7 | 1 | 1041 |  | 1041
|  | Всего по позиции | [7 empty] | 1041 |  | 1041
27 | ТЕР-15-06-001-04 | Оклейка обоями стен по листовым материалам, гипсобетонным и гипсолитовым поверхностям простыми и средней плотности (в помещениях эксплуатируемого обьекта без остановки рабочего процесса предприятия, при этом в зоне производства работ отсутствуют загромождающие помещение предметы) | 100м2 оклеиваемой и обив | 0.1721 | 1 | 0.1721
| п.6.7.1 МС 519/пр | Козп=1.15; Кэм=1.25 работы по капитальному ремонту и реконструкции объектов кап.строительства, аналогичные технологическим процессам в новом строительстве
| 2017С-23-101 | МС РФ 519/пр от 4.09.19 Прил2 Тб3 п1.1 (кроме сб.46) (Козп=1,20; Кэм=1,20) При производстве рем.-стр. работ в помещениях эксплуатируемого обьекта без остановки рабочего процесса предприятия (см. перечень в прим. <4> и <5> к Прил.2), при этом в зоне производства работ отсутствуют загромождающие помещение предметы, к затратам труда и оплате труда рабочих и машинистов, затратам на эксплуатацию машин и механизмов следует применять коэф. -К=1,20-.
| 1 | ОТ | [5 empty] | 479 | 1.38 | 114 |  | 114
| 2 | ЭМ | [5 empty] | 1.47 | 1.5
| 3 | в т.ч. ОТм | [5 empty] | 0.26 | 1.5
| 4 | М | [5 empty] | 1072.6 | 1 | 185 |  | 185
|  | ЗТ | чел.-ч | 27.64 | 1.38 | 6.5644
|  | ЗТм | чел.-ч | 0.01 | 1.5 | 0.002582
|  | Итого по расценке | [5 empty] | 1553.07 |  | 299 |  | 299
|  | ФОТ | [7 empty] | 114 |  | 114
| ПР812/774-1-15-5 | НР (015 Отделочные работы) НР = 105%*0,9 = 94.5% | % | 105 | 0.9 | 94.5 |  |  |  | 108 |  | 108
| ПР812/774-1-15-5 | СП (015 Отделочные работы) СП = 49%*0,85 = 41.65% | % | 49 | 0.85 | 41.65 |  |  |  | 47 |  | 47
|  | Всего по позиции | [7 empty] | 454 |  | 454
28 | ССЦ01-101-1830 | Обои обыкновенного качества | 100м2 | -0.19447 | 1 | -0.1945 |  | 896.41 | 1 | -174 |  | -174
|  | Всего по позиции | [7 empty] | -174 |  | -174
29 | ССЦ01-101-3927 | Стеклообои VETERMAN, елочка крупная | 10м2 | 1.9447 | 1 | 1.9447 |  | 440.7 | 1 | 857 |  | 857
|  | Всего по позиции | [7 empty] | 857 |  | 857
30 | ТЕР-15-06-004-01 | Вторая окраска стен, оклееных стеклообоями, красками за 2 раза (в помещениях эксплуатируемого обьекта без остановки рабочего процесса предприятия, при этом в зоне производства работ отсутствуют загромождающие помещение предметы) ПЗ=189,36*2 Объем: 39.88 - 1.76 | 100м2 поверхности стен | 0.3812 | 1 | 0.3812
| п.6.7.1 МС 519/пр | Козп=1.15; Кэм=1.25 работы по капитальному ремонту и реконструкции объектов кап.строительства, аналогичные технологическим процессам в новом строительстве
| 2017С-23-101 | МС РФ 519/пр от 4.09.19 Прил2 Тб3 п1.1 (кроме сб.46) (Козп=1,20; Кэм=1,20) При производстве рем.-стр. работ в помещениях эксплуатируемого обьекта без остановки рабочего процесса предприятия (см. перечень в прим. <4> и <5> к Прил.2), при этом в зоне производства работ отсутствуют загромождающие помещение предметы, к затратам труда и оплате труда рабочих и машинистов, затратам на эксплуатацию машин и механизмов следует применять коэф. -К=1,20-.
| 2 раза | Кпз=2
| 1 | ОТ | [5 empty] | 157.8 | 2.76 | 166 |  | 166
| 2 | ЭМ | [6 empty] | 3
| 3 | в т.ч. ОТм | [6 empty] | 3
| 4 | М | [6 empty] | 2
| ССЦ01-101-9851 | Краска | т | 0.016 | 1.9999 | 0.012198
|  | ЗТ | чел.-ч | 8.38 | 2.76 | 8.8167
|  | ЗТм | чел.-ч |  | 3
|  | Итого по расценке | [5 empty] | 157.8 |  | 166 |  | 166
|  | ФОТ | [7 empty] | 166 |  | 166
| ПР812/774-1-15-5 | НР (015 Отделочные работы) НР = 105%*0,9 = 94.5% | % | 105 | 0.9 | 94.5 |  |  |  | 157 |  | 157
| ПР812/774-1-15-5 | СП (015 Отделочные работы) СП = 49%*0,85 = 41.65% | % | 49 | 0.85 | 41.65 |  |  |  | 69 |  | 69
|  | Всего по позиции | [7 empty] | 392 |  | 392
31 | Цена | Краска Aura Fasad основа А ЦЕНА=259,45*1,2/5,25 Кпз=1,2 (ндс) Кпз=1/5,25 (2000) Объем: 38.12 * 0.28 | Л | 10.6736 | 1 | 10.6736 |  | 259.45 | 0.22857 | 633 |  | 633
|  | Всего по позиции | [7 empty] | 633 |  | 633
32 | ТЕР-15-04-025-08 | Улучшенная окраска масляными составами по штукатурке стен ниши (в помещениях эксплуатируемого обьекта без остановки рабочего процесса предприятия, при этом в зоне производства работ отсутствуют загромождающие помещение предметы) | 100м2 окрашиваемой повер | 0.0176 | 1 | 0.0176
| п.6.7.1 МС 519/пр | Козп=1.15; Кэм=1.25 работы по капитальному ремонту и реконструкции объектов кап.строительства, аналогичные технологическим процессам в новом строительстве
| 2017С-23-101 | МС РФ 519/пр от 4.09.19 Прил2 Тб3 п1.1 (кроме сб.46) (Козп=1,20; Кэм=1,20) При производстве рем.-стр. работ в помещениях эксплуатируемого обьекта без остановки рабочего процесса предприятия (см. перечень в прим. <4> и <5> к Прил.2), при этом в зоне производства работ отсутствуют загромождающие помещение предметы, к затратам труда и оплате труда рабочих и машинистов, затратам на эксплуатацию машин и механизмов следует применять коэф. -К=1,20-.
| 1 | ОТ | [5 empty] | 905.94 | 1.38 | 22 |  | 22
| 2 | ЭМ | [5 empty] | 11.83 | 1.5
| 3 | в т.ч. ОТм | [5 empty] | 0.26 | 1.5
| 4 | М | [5 empty] | 1625.36 | 1 | 29 |  | 29
|  | ЗТ | чел.-ч | 51.01 | 1.38 | 1.2389
|  | ЗТм | чел.-ч | 0.01 | 1.5 | 0.000264
|  | Итого по расценке | [5 empty] | 2543.13 |  | 51 |  | 51
|  | ФОТ | [7 empty] | 22 |  | 22
| ПР812/774-1-15-5 | НР (015 Отделочные работы) НР = 105%*0,9 = 94.5% | % | 105 | 0.9 | 94.5 |  |  |  | 21 |  | 21
| ПР812/774-1-15-5 | СП (015 Отделочные работы) СП = 49%*0,85 = 41.65% | % | 49 | 0.85 | 41.65 |  |  |  | 9 |  | 9
|  | Всего по позиции | [7 empty] | 81 |  | 81
Полы
33 | ТЕРр-57-03-001 | Разборка плинтусов деревянных и из пластмассовых материалов | 100м плинтуса | 0.1394 | 1 | 0.1394
| 1 | ОТ | [5 empty] | 57.57 | 1 | 8 |  | 8
| 2 | ЭМ | [6 empty] | 1
| 3 | в т.ч. ОТм | [6 empty] | 1
| 4 | М | [6 empty] | 1
| ССЦ01-509-9900 | Строительный мусор | т | 0.11 | 1 | 0.015334
|  | ЗТ | чел.-ч | 3.77 | 1 | 0.52554
|  | ЗТм | чел.-ч |  | 1
|  | Итого по расценке | [5 empty] | 57.57 |  | 8 |  | 8
|  | ФОТ | [7 empty] | 8 |  | 8
| ПР812/774-1-91-5 | НР (091 Полы ) НР = 93% = 93% | % | 93 | 1 | 93 |  |  |  | 7 |  | 7
| ПР812/774-1-91-5 | СП (091 Полы ) СП = 49% = 49% | % | 49 | 1 | 49 |  |  |  | 4 |  | 4
|  | Всего по позиции | [7 empty] | 19 |  | 19
34 | ССЦ01-509-9900 | Строительный мусор | т | 0.0153 | 1 | 0.0153 |  |  | 1
|  | Всего по позиции | [7 empty] | 0 |  | 0
35 | ТЕРр-57-02-003 | Разборка покрытий полов из керамических плиток | 100м2 покрытия | 0.198 | 1 | 0.198
| 1 | ОТ | [5 empty] | 1166.13 | 1 | 231 |  | 231
| 2 | ЭМ | [5 empty] | 62.67 | 1 | 12 |  | 12
| 3 | в т.ч. ОТм | [5 empty] | 38.1 | 1 | 8 |  | 8
| 4 | М | [6 empty] | 1
| ССЦ01-509-9900 | Строительный мусор | т | 5.2 | 1 | 1.0296
|  | ЗТ | чел.-ч | 69.87 | 1 | 13.8343
|  | ЗТм | чел.-ч | 1.44 | 1 | 0.28512
|  | Итого по расценке | [5 empty] | 1228.8 |  | 243 |  | 243
|  | ФОТ | [7 empty] | 239 |  | 239
| ПР812/774-1-91-5 | НР (091 Полы ) НР = 93% = 93% | % | 93 | 1 | 93 |  |  |  | 222 |  | 222
| ПР812/774-1-91-5 | СП (091 Полы ) СП = 49% = 49% | % | 49 | 1 | 49 |  |  |  | 117 |  | 117
|  | Всего по позиции | [7 empty] | 582 |  | 582
36 | ССЦ01-509-9900 | Строительный мусор | т | 1.0296 | 1 | 1.0296 |  |  | 1
|  | Всего по позиции | [7 empty] | 0 |  | 0
37 | ТЕРр-57-02-004 | Разборка покрытий полов цементных | 100м2 покрытия | 0.198 | 1 | 0.198
| 1 | ОТ | [5 empty] | 1855.93 | 1 | 367 |  | 367
| 2 | ЭМ | [5 empty] | 2730.24 | 1 | 541 |  | 541
| 3 | в т.ч. ОТм | [5 empty] | 425.88 | 1 | 84 |  | 84
| 4 | М | [6 empty] | 1
| ССЦ01-509-9900 | Строительный мусор | т | 6.6 | 1 | 1.3068
|  | ЗТ | чел.-ч | 111.2 | 1 | 22.0176
|  | ЗТм | чел.-ч | 21 | 1 | 4.158
|  | Итого по расценке | [5 empty] | 4586.17 |  | 908 |  | 908
|  | ФОТ | [7 empty] | 451 |  | 451
| ПР812/774-1-91-5 | НР (091 Полы ) НР = 93% = 93% | % | 93 | 1 | 93 |  |  |  | 419 |  | 419
| ПР812/774-1-91-5 | СП (091 Полы ) СП = 49% = 49% | % | 49 | 1 | 49 |  |  |  | 221 |  | 221
|  | Всего по позиции | [7 empty] | 1548 |  | 1548
38 | ССЦ01-509-9900 | Строительный мусор | т | 1.3068 | 1 | 1.3068 |  |  | 1
|  | Всего по позиции | [7 empty] | 0 |  | 0
39 | ТЕР-11-01-021-01 | Устройство покрытий полимерцементных однослойных наливных толщиной 4 мм (в помещениях эксплуатируемого обьекта без остановки рабочего процесса предприятия, при этом в зоне производства работ отсутствуют загромождающие помещение предметы) | 100м2 покрытия | 0.198 | 1 | 0.198
| п.6.7.1 МС 519/пр | Козп=1.15; Кэм=1.25 работы по капитальному ремонту и реконструкции объектов кап.строительства, аналогичные технологическим процессам в новом строительстве
| 2017С-23-101 | МС РФ 519/пр от 4.09.19 Прил2 Тб3 п1.1 (кроме сб.46) (Козп=1,20; Кэм=1,20) При производстве рем.-стр. работ в помещениях эксплуатируемого обьекта без остановки рабочего процесса предприятия (см. перечень в прим. <4> и <5> к Прил.2), при этом в зоне производства работ отсутствуют загромождающие помещение предметы, к затратам труда и оплате труда рабочих и машинистов, затратам на эксплуатацию машин и механизмов следует применять коэф. -К=1,20-.
| 1 | ОТ | [5 empty] | 1206.17 | 1.38 | 330 |  | 330
| 2 | ЭМ | [5 empty] | 417.02 | 1.5 | 124 |  | 124
| 3 | в т.ч. ОТм | [5 empty] | 212.85 | 1.5 | 63 |  | 63
| 4 | М | [5 empty] | 3334.49 | 1 | 660 |  | 660
|  | ЗТ | чел.-ч | 69.6 | 1.38 | 19.0175
|  | ЗТм | чел.-ч | 10.68 | 1.5 | 3.172
|  | Итого по расценке | [5 empty] | 4957.68 |  | 1114 |  | 1114
|  | ФОТ | [7 empty] | 393 |  | 393
| ПР812/774-1-11-5 | НР (011 Полы) НР = 118%*0,9 = 106.2% | % | 118 | 0.9 | 106.2 |  |  |  | 417 |  | 417
| ПР812/774-1-11-5 | СП (011 Полы) СП = 65%*0,85 = 55.25% | % | 65 | 0.85 | 55.25 |  |  |  | 217 |  | 217
|  | Всего по позиции | [7 empty] | 1748 |  | 1748
40 | ТЕР-11-01-050-01 | Устройство пароизоляции из пенофола тип C утеплителя - самоклеящегося в один слой насухо (в помещениях эксплуатируемого обьекта без остановки рабочего процесса предприятия, при этом в зоне производства работ отсутствуют загромождающие помещение предметы) | 100м2 поверхности | 0.198 | 1 | 0.198
| п.6.7.1 МС 519/пр | Козп=1.15; Кэм=1.25 работы по капитальному ремонту и реконструкции объектов кап.строительства, аналогичные технологическим процессам в новом строительстве
| 2017С-23-101 | МС РФ 519/пр от 4.09.19 Прил2 Тб3 п1.1 (кроме сб.46) (Козп=1,20; Кэм=1,20) При производстве рем.-стр. работ в помещениях эксплуатируемого обьекта без остановки рабочего процесса предприятия (см. перечень в прим. <4> и <5> к Прил.2), при этом в зоне производства работ отсутствуют загромождающие помещение предметы, к затратам труда и оплате труда рабочих и машинистов, затратам на эксплуатацию машин и механизмов следует применять коэф. -К=1,20-.
| 1 | ОТ | [5 empty] | 57.58 | 1.38 | 16 |  | 16
| 2 | ЭМ | [5 empty] | 2.07 | 1.5 | 1 |  | 1
| 3 | в т.ч. ОТм | [6 empty] | 1.5
| 4 | М | [5 empty] | 1790.71 | 1 | 354 |  | 354
|  | ЗТ | чел.-ч | 3.45 | 1.38 | 0.94268
|  | ЗТм | чел.-ч |  | 1.5
|  | Итого по расценке | [5 empty] | 1850.36 |  | 371 |  | 371
|  | ФОТ | [7 empty] | 16 |  | 16
| ПР812/774-1-11-5 | НР (011 Полы) НР = 118%*0,9 = 106.2% | % | 118 | 0.9 | 106.2 |  |  |  | 17 |  | 17
| ПР812/774-1-11-5 | СП (011 Полы) СП = 65%*0,85 = 55.25% | % | 65 | 0.85 | 55.25 |  |  |  | 9 |  | 9
|  | Всего по позиции | [7 empty] | 397 |  | 397
41 | ССЦ01-113-0324 | Пленка полиэтиленовая толщиной 0,2-0,5 мм | м2 | -24.2352 | 1 | -24.2352 |  | 14.63 | 1 | -355 |  | -355
|  | Всего по позиции | [7 empty] | -355 |  | -355
42 | ССЦ01-104-0426 | Отражающая изоляция "Пенофол 2000" тип С, самоклеящийся, толщина 8 мм | м2 | 20.196 | 1 | 20.196 |  | 72.13 | 1 | 1457 |  | 1457
|  | Всего по позиции | [7 empty] | 1457 |  | 1457
43 | ТЕР-11-01-035-04 | Устройство покрытий из плит древесностружечных (в помещениях эксплуатируемого обьекта без остановки рабочего процесса предприятия, при этом в зоне производства работ отсутствуют загромождающие помещение предметы) | 100м2 покрытия | 0.198 | 1 | 0.198
| п.6.7.1 МС 519/пр | Козп=1.15; Кэм=1.25 работы по капитальному ремонту и реконструкции объектов кап.строительства, аналогичные технологическим процессам в новом строительстве
| 2017С-23-101 | МС РФ 519/пр от 4.09.19 Прил2 Тб3 п1.1 (кроме сб.46) (Козп=1,20; Кэм=1,20) При производстве рем.-стр. работ в помещениях эксплуатируемого обьекта без остановки рабочего процесса предприятия (см. перечень в прим. <4> и <5> к Прил.2), при этом в зоне производства работ отсутствуют загромождающие помещение предметы, к затратам труда и оплате труда рабочих и машинистов, затратам на эксплуатацию машин и механизмов следует применять коэф. -К=1,20-.
| 1 | ОТ | [5 empty] | 808.5 | 1.38 | 221 |  | 221
| 2 | ЭМ | [5 empty] | 111.74 | 1.5 | 33 |  | 33
| 3 | в т.ч. ОТм | [5 empty] | 15.35 | 1.5 | 5 |  | 5
| 4 | М | [5 empty] | 3573.68 | 1 | 708 |  | 708
|  | ЗТ | чел.-ч | 47.84 | 1.38 | 13.0718
|  | ЗТм | чел.-ч | 0.58 | 1.5 | 0.17226
|  | Итого по расценке | [5 empty] | 4493.92 |  | 962 |  | 962
|  | ФОТ | [7 empty] | 226 |  | 226
| ПР812/774-1-11-5 | НР (011 Полы) НР = 118%*0,9 = 106.2% | % | 118 | 0.9 | 106.2 |  |  |  | 240 |  | 240
| ПР812/774-1-11-5 | СП (011 Полы) СП = 65%*0,85 = 55.25% | % | 65 | 0.85 | 55.25 |  |  |  | 125 |  | 125
|  | Всего по позиции | [7 empty] | 1327 |  | 1327
44 | ССЦ01-101-0699 | Плиты древесностружечные многослойные и трехслойные, марки П-1, толщиной 18-20 мм | 100м2 | -0.20335 | 1 | -0.2033 |  | 3425.4 | 1 | -696 |  | -696
|  | Всего по позиции | [7 empty] | -696 |  | -696
45 | ССЦ01-101-5717 | Плиты ориентированно-стружечные типа OSB-3, длиной 2500 мм, шириной 1250 мм, толщиной 18 мм | м2 | 20.3346 | 1 | 20.3346 |  | 113.13 | 1 | 2300 |  | 2300
|  | Всего по позиции | [7 empty] | 2300 |  | 2300
46 | ТЕР-11-01-036-01 | Устройство покрытий из линолеума на клее «Бустилат» (в помещениях эксплуатируемого обьекта без остановки рабочего процесса предприятия, при этом в зоне производства работ отсутствуют загромождающие помещение предметы) | 100м2 покрытия | 0.198 | 1 | 0.198
| п.6.7.1 МС 519/пр | Козп=1.15; Кэм=1.25 работы по капитальному ремонту и реконструкции объектов кап.строительства, аналогичные технологическим процессам в новом строительстве
| 2017С-23-101 | МС РФ 519/пр от 4.09.19 Прил2 Тб3 п1.1 (кроме сб.46) (Козп=1,20; Кэм=1,20) При производстве рем.-стр. работ в помещениях эксплуатируемого обьекта без остановки рабочего процесса предприятия (см. перечень в прим. <4> и <5> к Прил.2), при этом в зоне производства работ отсутствуют загромождающие помещение предметы, к затратам труда и оплате труда рабочих и машинистов, затратам на эксплуатацию машин и механизмов следует применять коэф. -К=1,20-.
| 1 | ОТ | [5 empty] | 689.42 | 1.38 | 188 |  | 188
| 2 | ЭМ | [5 empty] | 67.02 | 1.5 | 20 |  | 20
| 3 | в т.ч. ОТм | [5 empty] | 9.26 | 1.5 | 3 |  | 3
| 4 | М | [5 empty] | 5802.67 | 1 | 1149 |  | 1149
|  | ЗТ | чел.-ч | 42.4 | 1.38 | 11.5854
|  | ЗТм | чел.-ч | 0.35 | 1.5 | 0.10395
|  | Итого по расценке | [5 empty] | 6559.11 |  | 1357 |  | 1357
|  | ФОТ | [7 empty] | 191 |  | 191
| ПР812/774-1-11-5 | НР (011 Полы) НР = 118%*0,9 = 106.2% | % | 118 | 0.9 | 106.2 |  |  |  | 203 |  | 203
| ПР812/774-1-11-5 | СП (011 Полы) СП = 65%*0,85 = 55.25% | % | 65 | 0.85 | 55.25 |  |  |  | 106 |  | 106
|  | Всего по позиции | [7 empty] | 1666 |  | 1666
47 | ССЦ01-101-0562 | Линолеум поливинилхлоридный на теплоизолирующей подоснове марок ПР-ВТ, ВК-ВТ, ЭК-ВТ | м2 | -20.196 | 1 | -20.196 |  | 49.73 | 1 | -1004 |  | -1004
|  | Всего по позиции | [7 empty] | -1004 |  | -1004
48 | ССЦ01-101-4198 | Линолеум коммерческий | м2 | 19.8 | 1 | 19.8 |  | 303.39 | 1 | 6007 |  | 6007
|  | Всего по позиции | [7 empty] | 6007 |  | 6007
49 | ТЕР-11-01-040-03 | Устройство плинтусов поливинилхлоридных на винтах самонарезающих (в помещениях эксплуатируемого обьекта без остановки рабочего процесса предприятия, при этом в зоне производства работ отсутствуют загромождающие помещение предметы) | 100м плинтуса | 0.1394 | 1 | 0.1394
| п.6.7.1 МС 519/пр | Козп=1.15; Кэм=1.25 работы по капитальному ремонту и реконструкции объектов кап.строительства, аналогичные технологическим процессам в новом строительстве
| 2017С-23-101 | МС РФ 519/пр от 4.09.19 Прил2 Тб3 п1.1 (кроме сб.46) (Козп=1,20; Кэм=1,20) При производстве рем.-стр. работ в помещениях эксплуатируемого обьекта без остановки рабочего процесса предприятия (см. перечень в прим. <4> и <5> к Прил.2), при этом в зоне производства работ отсутствуют загромождающие помещение предметы, к затратам труда и оплате труда рабочих и машинистов, затратам на эксплуатацию машин и механизмов следует применять коэф. -К=1,20-.
| 1 | ОТ | [5 empty] | 119.68 | 1.38 | 23 |  | 23
| 2 | ЭМ | [5 empty] | 12.71 | 1.5 | 3 |  | 3
| 3 | в т.ч. ОТм | [6 empty] | 1.5
| 4 | М | [5 empty] | 2280.01 | 1 | 318 |  | 318
|  | ЗТ | чел.-ч | 6.66 | 1.38 | 1.2812
|  | ЗТм | чел.-ч |  | 1.5
|  | Итого по расценке | [5 empty] | 2412.4 |  | 344 |  | 344
|  | ФОТ | [7 empty] | 23 |  | 23
| ПР812/774-1-11-5 | НР (011 Полы) НР = 118%*0,9 = 106.2% | % | 118 | 0.9 | 106.2 |  |  |  | 24 |  | 24
| ПР812/774-1-11-5 | СП (011 Полы) СП = 65%*0,85 = 55.25% | % | 65 | 0.85 | 55.25 |  |  |  | 13 |  | 13
|  | Всего по позиции | [7 empty] | 381 |  | 381
Отопление
50 | ТЕРр-65-19-001 | Демонтаж радиаторов стальных | 100шт | 0.01 | 1 | 0.01
| 1 | ОТ | [5 empty] | 1695.1 | 1 | 17 |  | 17
| 2 | ЭМ | [5 empty] | 97.48 | 1 | 1 |  | 1
| 3 | в т.ч. ОТм | [5 empty] | 59.27 | 1 | 1 |  | 1
| 4 | М | [6 empty] | 1
|  | ЗТ | чел.-ч | 110 | 1 | 1.1
|  | ЗТм | чел.-ч | 2.24 | 1 | 0.0224
|  | Итого по расценке | [5 empty] | 1792.58 |  | 18 |  | 18
|  | ФОТ | [7 empty] | 18 |  | 18
| ПР812/774-1-99.1-5 | НР (099.1 Внутренние санитарно-технические работы: демонтаж и разборка) НР = 91% = 91% | % | 91 | 1 | 91 |  |  |  | 16 |  | 16
| ПР812/774-1-99.1-5 | СП (099.1 Внутренние санитарно-технические работы: демонтаж и разборка) СП = 44% = 44% | % | 44 | 1 | 44 |  |  |  | 8 |  | 8
|  | Всего по позиции | [7 empty] | 42 |  | 42
51 | ТЕР-18-03-001-02 | Установка радиаторов стальных (с учетом затрат на тепловое испытание систем отопления с проверкой равномерности прогрева отопительных приборов) (в помещениях эксплуатируемого обьекта без остановки рабочего процесса предприятия, при этом в зоне производства работ отсутствуют загромождающие помещение предметы) H21=3 H53=1,03 | 100кВт радиаторов и конв | 0.02424 | 1 | 0.0242
| п.6.7.1 МС 519/пр | Козп=1.15; Кэм=1.25 работы по капитальному ремонту и реконструкции объектов кап.строительства, аналогичные технологическим процессам в новом строительстве
| 2118-116 | ОП п1.18.16 (Козп=1,03; Кэм=1,03) затраты на тепловое испытание систем отопления с проверкой равномерности прогрева отопительных приборов принимаются в размере 3% от заработной платы рабочих-строителей и стоимости эксплуатации машин и механизмов, учтенных в расценках на выполнение работ по устройству указанных систем.
| 2017С-23-101 | МС РФ 519/пр от 4.09.19 Прил2 Тб3 п1.1 (кроме сб.46) (Козп=1,20; Кэм=1,20) При производстве рем.-стр. работ в помещениях эксплуатируемого обьекта без остановки рабочего процесса предприятия (см. перечень в прим. <4> и <5> к Прил.2), при этом в зоне производства работ отсутствуют загромождающие помещение предметы, к затратам труда и оплате труда рабочих и машинистов, затратам на эксплуатацию машин и механизмов следует применять коэф. -К=1,20-.
| 1 | ОТ | [5 empty] | 1151.28 | 1.4214 | 40 |  | 40
| 2 | ЭМ | [5 empty] | 288.03 | 1.5 | 11 |  | 11
| 3 | в т.ч. ОТм | [5 empty] | 33.87 | 1.545 | 1 |  | 1
| 4 | М | [5 empty] | 66070.36 | 1 | 1598 |  | 1598
| ССЦ01-101-9102 | Дюбели распорные полиэтиленовые | 10шт | 8.9 | 1 | 0.21538
|  | ЗТ | чел.-ч | 65.6 | 1.4214 | 2.2565
|  | ЗТм | чел.-ч | 1.28 | 1.545 | 0.047858
|  | Итого по расценке | [5 empty] | 67509.67 |  | 1649 |  | 1649
|  | ФОТ | [7 empty] | 41 |  | 41
| ПР812/774-1-16-5 | НР (016 Сантехнические работы: внутренние (трубопроводы, внутренние устройства водопровода, канализации, отопления, газоснаб) НР = 127%*0,9 = 114.3% | % | 127 | 0.9 | 114.3 |  |  |  | 47 |  | 47
| ПР812/774-1-16-5 | СП (016 Сантехнические работы: внутренние (трубопроводы, внутренние устройства водопровода, канализации, отопления, газоснаб) СП = 72%*0,85 = 61.2% | % | 72 | 0.85 | 61.2 |  |  |  | 25 |  | 25
|  | Всего по позиции | [7 empty] | 1721 |  | 1721
Вентиляция
52 | ТЕР-20-02-002-01 | Демонтаж решеток жалюзийных площадью в свету до 0,5 м2 (демонтаж (разборка) систем инженерно-технического обеспечения) (в помещениях эксплуатируемого обьекта без остановки рабочего процесса предприятия, при этом в зоне производства работ отсутствуют загромождающие помещение предметы) | решетка | 1 | 1 | 1
| 2017С-102-3 | МС РФ 81/пр от 9.02.17 п10.1 тб2 п3 (демонтаж) (Козп=0,4; Кэм=0,4; Кмат=0) При демонтаже (разборке) систем инженерно-технического обеспечения к затратам труда и оплате труда рабочих, к затратам на эксплуатацию машин и механизмов, в том числе к оплате труда машинистов, включенным в соответствующие единичные расценки, применяется коэф. -К=0,4-. Стоимость материальных ресурсов в расчете не учитывается.
| 2017С-23-101 | МС РФ 519/пр от 4.09.19 Прил2 Тб3 п1.1 (кроме сб.46) (Козп=1,20; Кэм=1,20) При производстве рем.-стр. работ в помещениях эксплуатируемого обьекта без остановки рабочего процесса предприятия (см. перечень в прим. <4> и <5> к Прил.2), при этом в зоне производства работ отсутствуют загромождающие помещение предметы, к затратам труда и оплате труда рабочих и машинистов, затратам на эксплуатацию машин и механизмов следует применять коэф. -К=1,20-.
| 1 | ОТ | [5 empty] | 25.62 | 0.48 | 13 |  | 13
| 2 | ЭМ | [5 empty] | 2.97 | 0.48 | 1 |  | 1
| 3 | в т.ч. ОТм | [6 empty] | 0.48
| 4 | М | [5 empty] | 5.72
| ССЦ01-301-9390 | Решетки жалюзийные | шт | 1 | 1 | 1
|  | ЗТ | чел.-ч | 1.46 | 0.48 | 0.7008
|  | ЗТм | чел.-ч |  | 0.48
|  | Итого по расценке | [5 empty] | 34.31 |  | 14 |  | 14
|  | ФОТ | [7 empty] | 13 |  | 13
| ПР812/774-1-16-5 | НР (016 Сантехнические работы: внутренние (трубопроводы, внутренние устройства водопровода, канализации, отопления, газоснаб) НР = 127%*0,9 = 114.3% | % | 127 | 0.9 | 114.3 |  |  |  | 15 |  | 15
| ПР812/774-1-16-5 | СП (016 Сантехнические работы: внутренние (трубопроводы, внутренние устройства водопровода, канализации, отопления, газоснаб) СП = 72%*0,85 = 61.2% | % | 72 | 0.85 | 61.2 |  |  |  | 8 |  | 8
|  | Всего по позиции | [7 empty] | 37 |  | 37
53 | ТЕР-20-02-002-01 | Установка решеток жалюзийных регулируемых из алюминиевого профиля с порошковым покрытием марки РВ-1, размером 100х100 мм (с учетом затрат на индивидуальные испытания систем вентиляции и кондиционирования воздуха) (в помещениях эксплуатируемого обьекта без остановки рабочего процесса предприятия, при этом в зоне производства работ отсутствуют загромождающие помещение предметы) H21=5 H53=1,05 | решетка | 1 | 1 | 1
| п.6.7.1 МС 519/пр | Козп=1.15; Кэм=1.25 работы по капитальному ремонту и реконструкции объектов кап.строительства, аналогичные технологическим процессам в новом строительстве
| 2120-119 | ОП п1.20.19 (Козп=1,05; Кэм=1,05) затраты на индивидуальные испытания систем вентиляции и кондиционирования воздуха принимаются в размере 5% от оплаты труда рабочих-строителей и стоимости эксплуатации машин, учтенных в расценках на устройство указанных систем. В расценках табл. 20-06-018, 20-06-019 учтены затраты на индивидуальные испытания кондиционеров, сплит-систем и мульти сплит-систем.
| 2017С-23-101 | МС РФ 519/пр от 4.09.19 Прил2 Тб3 п1.1 (кроме сб.46) (Козп=1,20; Кэм=1,20) При производстве рем.-стр. работ в помещениях эксплуатируемого обьекта без остановки рабочего процесса предприятия (см. перечень в прим. <4> и <5> к Прил.2), при этом в зоне производства работ отсутствуют загромождающие помещение предметы, к затратам труда и оплате труда рабочих и машинистов, затратам на эксплуатацию машин и механизмов следует применять коэф. -К=1,20-.
| 1 | ОТ | [5 empty] | 25.62 | 1.449 | 37 |  | 37
| 2 | ЭМ | [5 empty] | 2.97 | 1.5 | 5 |  | 5
| 3 | в т.ч. ОТм | [6 empty] | 1.575
| 4 | М | [5 empty] | 5.72 | 1 | 6 |  | 6
| ССЦ01-301-9390 | Решетки жалюзийные | шт | 1 | 1 | 1
|  | ЗТ | чел.-ч | 1.46 | 1.449 | 2.1155
|  | ЗТм | чел.-ч |  | 1.575
|  | Итого по расценке | [5 empty] | 34.31 |  | 48 |  | 48
|  | ФОТ | [7 empty] | 37 |  | 37
| ПР812/774-1-16-5 | НР (016 Сантехнические работы: внутренние (трубопроводы, внутренние устройства водопровода, канализации, отопления, газоснаб) НР = 127%*0,9 = 114.3% | % | 127 | 0.9 | 114.3 |  |  |  | 42 |  | 42
| ПР812/774-1-16-5 | СП (016 Сантехнические работы: внутренние (трубопроводы, внутренние устройства водопровода, канализации, отопления, газоснаб) СП = 72%*0,85 = 61.2% | % | 72 | 0.85 | 61.2 |  |  |  | 23 |  | 23
|  | Всего по позиции | [7 empty] | 113 |  | 113
54 | ССЦ01-301-3400 | Решетки жалюзийные регулируемые из алюминиевого профиля с порошковым покрытием марки РВ-1, размером 100х100 мм | шт | 1 | 1 | 1 |  | 68.04 | 1 | 68 |  | 68
|  | Всего по позиции | [7 empty] | 68 |  | 68
Электромонтажные работы
55 | ТЕРр-67-08-002 | Смена светильников светодиодных (без стоимости, установка ранее демонтированных) | 100шт | 0.05 | 1 | 0.05
| 1 | ОТ | [5 empty] | 3074.94 | 1 | 154 |  | 154
| 2 | ЭМ | [5 empty] | 3.48 | 1
| 3 | в т.ч. ОТм | [5 empty] | 2.12 | 1
| 4 | М | [5 empty] | 51246 | 1 | 2562 |  | 2562
|  | ЗТ | чел.-ч | 163.3 | 1 | 8.165
|  | ЗТм | чел.-ч | 0.08 | 1 | 0.004
|  | Итого по расценке | [5 empty] | 54324.42 |  | 2716 |  | 2716
|  | ФОТ | [7 empty] | 154 |  | 154
| ПР812/774-1-101-5 | НР (101 Электромонтажные работы) НР = 96% = 96% | % | 96 | 1 | 96 |  |  |  | 148 |  | 148
| ПР812/774-1-101-5 | СП (101 Электромонтажные работы) СП = 48% = 48% | % | 48 | 1 | 48 |  |  |  | 74 |  | 74
|  | Всего по позиции | [7 empty] | 2938 |  | 2938
56 | ТЕРм-08-02-390-01 | Демонтаж. Короба пластмассовые шириной 16х10 мм (демонтаж оборуд-ния, не предназнач. для дальн-го использования (предназнач. в лом) без разборки и резки на части) (в помещениях эксплуатируемого обьекта без остановки рабочего процесса предприятия, при этом в зоне производства работ отсутствуют загромождающие помещение предметы) | 100м | 0.0806 | 1 | 0.0806
| 2017М-103-4 | МС РФ 81/пр от 9.02.17 п10.3 тб3 п4 (демонтаж) (Козп=0,3; Кэм=0,3; Кмат=0) При отсутствии ед. расценок на р-ты по демонтажу (разборке) оборуд-я, для оборуд-я не пригодного для дальн. использ-ния, (предназн. в лом) без разборки и резки на части, к затратам труда и оплате труда рабочих и машинистов, к затратам на эксплуатацию машин и механизмов прим. коэф. -К=0,3-. Стоимость материальных ресурсов в расчете не учитывается.
| 2017М-23-101 | МС РФ 519/пр от 4.09.19 Прил2 Тб3 п1.1 (Козп=1,20; Кэм=1,20) При производстве рем.-стр. работ в помещениях эксплуатируемого обьекта без остановки рабочего процесса предприятия (см. перечень в прим. <4> и <5> к Прил.3), при этом в зоне производства работ отсутствуют загромождающие помещение предметы, к затратам труда и оплате труда рабочих и машинистов, затратам на эксплуатацию машин и механизмов следует применять коэф. -К=1,20-.
| 1 | ОТ | [5 empty] | 303.16 | 0.36 | 9 |  | 9
| 2 | ЭМ | [5 empty] | 36.25 | 0.36 | 1 |  | 1
| 3 | в т.ч. ОТм | [5 empty] | 0.26 | 0.36
| 4 | М | [5 empty] | 158.16
| ССЦ01-999-9950 | Вспомогательные ненормируемые материалы | руб | 6.06
|  | ЗТ | чел.-ч | 16.29 | 0.36 | 0.47267
|  | ЗТм | чел.-ч | 0.01 | 0.36 | 0.00029
|  | Итого по расценке | [5 empty] | 497.57 |  | 10 |  | 10
|  | ФОТ | [7 empty] | 9 |  | 9
| ПР812/774-1-49.3-5 | НР (049.3 Электротехнические установки на других объектах) НР = 102% = 102% | % | 102 | 1 | 102 |  |  |  | 9 |  | 9
| ПР812/774-1-49.3-5 | СП (049.3 Электротехнические установки на других объектах) СП = 51% = 51% | % | 51 | 1 | 51 |  |  |  | 5 |  | 5
|  | Всего по позиции | [7 empty] | 24 |  | 24
57 | ТЕРм-08-02-390-03 | Демонтаж короба пластмассовые шириной 90*35 мм (демонтаж оборуд-ния, не предназнач. для дальн-го использования (предназнач. в лом) без разборки и резки на части) (в помещениях эксплуатируемого обьекта без остановки рабочего процесса предприятия, при этом в зоне производства работ отсутствуют загромождающие помещение предметы) Объем: 5 + 8.06 | 100м | 0.1306 | 1 | 0.1306
| 2017М-103-4 | МС РФ 81/пр от 9.02.17 п10.3 тб3 п4 (демонтаж) (Козп=0,3; Кэм=0,3; Кмат=0) При отсутствии ед. расценок на р-ты по демонтажу (разборке) оборуд-я, для оборуд-я не пригодного для дальн. использ-ния, (предназн. в лом) без разборки и резки на части, к затратам труда и оплате труда рабочих и машинистов, к затратам на эксплуатацию машин и механизмов прим. коэф. -К=0,3-. Стоимость материальных ресурсов в расчете не учитывается.
| 2017М-23-101 | МС РФ 519/пр от 4.09.19 Прил2 Тб3 п1.1 (Козп=1,20; Кэм=1,20) При производстве рем.-стр. работ в помещениях эксплуатируемого обьекта без остановки рабочего процесса предприятия (см. перечень в прим. <4> и <5> к Прил.3), при этом в зоне производства работ отсутствуют загромождающие помещение предметы, к затратам труда и оплате труда рабочих и машинистов, затратам на эксплуатацию машин и механизмов следует применять коэф. -К=1,20-.
| 1 | ОТ | [5 empty] | 378.34 | 0.36 | 18 |  | 18
| 2 | ЭМ | [5 empty] | 45.38 | 0.36 | 2 |  | 2
| 3 | в т.ч. ОТм | [5 empty] | 0.26 | 0.36
| 4 | М | [5 empty] | 299.96
| ССЦ01-999-9950 | Вспомогательные ненормируемые материалы | руб | 7.57
|  | ЗТ | чел.-ч | 20.33 | 0.36 | 0.95583
|  | ЗТм | чел.-ч | 0.01 | 0.36 | 0.00047
|  | Итого по расценке | [5 empty] | 723.68 |  | 20 |  | 20
|  | ФОТ | [7 empty] | 18 |  | 18
| ПР812/774-1-49.3-5 | НР (049.3 Электротехнические установки на других объектах) НР = 102% = 102% | % | 102 | 1 | 102 |  |  |  | 18 |  | 18
| ПР812/774-1-49.3-5 | СП (049.3 Электротехнические установки на других объектах) СП = 51% = 51% | % | 51 | 1 | 51 |  |  |  | 9 |  | 9
|  | Всего по позиции | [7 empty] | 47 |  | 47
58 | ТЕРм-08-02-390-03 | Короба пластмассовые шириной 90*35 мм (Без стоимости ранее демонтированные) (в помещениях эксплуатируемого обьекта без остановки рабочего процесса предприятия, при этом в зоне производства работ отсутствуют загромождающие помещение предметы) Объем: 5 + 8.06 | 100м | 0.1306 | 1 | 0.1306
| 2017М-23-101 | МС РФ 519/пр от 4.09.19 Прил2 Тб3 п1.1 (Козп=1,20; Кэм=1,20) При производстве рем.-стр. работ в помещениях эксплуатируемого обьекта без остановки рабочего процесса предприятия (см. перечень в прим. <4> и <5> к Прил.3), при этом в зоне производства работ отсутствуют загромождающие помещение предметы, к затратам труда и оплате труда рабочих и машинистов, затратам на эксплуатацию машин и механизмов следует применять коэф. -К=1,20-.
| 1 | ОТ | [5 empty] | 378.34 | 1.2 | 60 |  | 60
| 2 | ЭМ | [5 empty] | 45.38 | 1.2 | 7 |  | 7
| 3 | в т.ч. ОТм | [5 empty] | 0.26 | 1.2
| 4 | М | [5 empty] | 299.96 | 1 | 39 |  | 39
| ССЦ01-999-9950 | Вспомогательные ненормируемые материалы | руб | 7.57 | 1 | 0.98864
|  | ЗТ | чел.-ч | 20.33 | 1.2 | 3.1861
|  | ЗТм | чел.-ч | 0.01 | 1.2 | 0.001567
|  | Итого по расценке | [5 empty] | 723.68 |  | 106 |  | 106
|  | ФОТ | [7 empty] | 60 |  | 60
| ПР812/774-1-49.3-5 | НР (049.3 Электротехнические установки на других объектах) НР = 102% = 102% | % | 102 | 1 | 102 |  |  |  | 61 |  | 61
| ПР812/774-1-49.3-5 | СП (049.3 Электротехнические установки на других объектах) СП = 51% = 51% | % | 51 | 1 | 51 |  |  |  | 31 |  | 31
|  | Всего по позиции | [7 empty] | 198 |  | 198
59 | ТЕРр-67-09-001 | Смена выключателей | 100шт | 0.01 | 1 | 0.01
| 1 | ОТ | [5 empty] | 428.02 | 1 | 4 |  | 4
| 2 | ЭМ | [6 empty] | 1
| 3 | в т.ч. ОТм | [6 empty] | 1
| 4 | М | [5 empty] | 1758 | 1 | 18 |  | 18
|  | ЗТ | чел.-ч | 24.1 | 1 | 0.241
|  | ЗТм | чел.-ч |  | 1
|  | Итого по расценке | [5 empty] | 2186.02 |  | 22 |  | 22
|  | ФОТ | [7 empty] | 4 |  | 4
| ПР812/774-1-101-5 | НР (101 Электромонтажные работы) НР = 96% = 96% | % | 96 | 1 | 96 |  |  |  | 4 |  | 4
| ПР812/774-1-101-5 | СП (101 Электромонтажные работы) СП = 48% = 48% | % | 48 | 1 | 48 |  |  |  | 2 |  | 2
|  | Всего по позиции | [7 empty] | 28 |  | 28
60 | ССЦ01-509-1201 | Выключатель одноклавишный для скрытой проводки | 10шт | -0.1 | 1 | -0.1 |  | 175.8 | 1 | -18 |  | -18
|  | Всего по позиции | [7 empty] | -18 |  | -18
61 | Цена торговой сети | Выключатель двухклавишный для открытой проводки серии "Прима", марка А16-007 с подсветкой, цвет белый ЦЕНА=168/1,2/5,25 Кпз=1/1,2 (ндс) Кпз=1/5,25 (2000) | шт | 1 | 1 | 1 |  | 168 | 0.15873 | 27 |  | 27
|  | Всего по позиции | [7 empty] | 27 |  | 27
62 | ТЕРр-67-04-001 | Демонтаж розеток | 100шт | 0.03 | 1 | 0.03
| 1 | ОТ | [5 empty] | 89.18 | 1 | 3 |  | 3
| 2 | ЭМ | [6 empty] | 1
| 3 | в т.ч. ОТм | [6 empty] | 1
| 4 | М | [6 empty] | 1
|  | ЗТ | чел.-ч | 5.84 | 1 | 0.1752
|  | ЗТм | чел.-ч |  | 1
|  | Итого по расценке | [5 empty] | 89.18 |  | 3 |  | 3
|  | ФОТ | [7 empty] | 3 |  | 3
| ПР812/774-1-101-5 | НР (101 Электромонтажные работы) НР = 96% = 96% | % | 96 | 1 | 96 |  |  |  | 3 |  | 3
| ПР812/774-1-101-5 | СП (101 Электромонтажные работы) СП = 48% = 48% | % | 48 | 1 | 48 |  |  |  | 1 |  | 1
|  | Всего по позиции | [7 empty] | 7 |  | 7
63 | ТЕРм-08-03-591-08 | Розетка штепсельная неутопленного типа при открытой проводке (в помещениях эксплуатируемого обьекта без остановки рабочего процесса предприятия, при этом в зоне производства работ отсутствуют загромождающие помещение предметы) | 100шт | 0.05 | 1 | 0.05
| 2017М-23-101 | МС РФ 519/пр от 4.09.19 Прил2 Тб3 п1.1 (Козп=1,20; Кэм=1,20) При производстве рем.-стр. работ в помещениях эксплуатируемого обьекта без остановки рабочего процесса предприятия (см. перечень в прим. <4> и <5> к Прил.3), при этом в зоне производства работ отсутствуют загромождающие помещение предметы, к затратам труда и оплате труда рабочих и машинистов, затратам на эксплуатацию машин и механизмов следует применять коэф. -К=1,20-.
| 1 | ОТ | [5 empty] | 670.46 | 1.2 | 41 |  | 41
| 2 | ЭМ | [5 empty] | 17.44 | 1.2 | 1 |  | 1
| 3 | в т.ч. ОТм | [5 empty] | 0.79 | 1.2
| 4 | М | [5 empty] | 105.04 | 1 | 5 |  | 5
| ССЦ01-999-9950 | Вспомогательные ненормируемые материалы | руб | 13.41 | 1 | 0.6705
|  | ЗТ | чел.-ч | 34.56 | 1.2 | 2.0736
|  | ЗТм | чел.-ч | 0.03 | 1.2 | 0.0018
|  | Итого по расценке | [5 empty] | 792.94 |  | 47 |  | 47
|  | ФОТ | [7 empty] | 41 |  | 41
| ПР812/774-1-49.3-5 | НР (049.3 Электротехнические установки на других объектах) НР = 102% = 102% | % | 102 | 1 | 102 |  |  |  | 42 |  | 42
| ПР812/774-1-49.3-5 | СП (049.3 Электротехнические установки на других объектах) СП = 51% = 51% | % | 51 | 1 | 51 |  |  |  | 21 |  | 21
|  | Всего по позиции | [7 empty] | 110 |  | 110
64 | ССЦ01-503-0470 | Розетка открытой проводки двухгнездная с заземлением | 100шт | 0.05 | 1 | 0.05 |  | 2643 | 1 | 132 |  | 132
|  | Всего по позиции | [7 empty] | 132 |  | 132
65 | ТЕРм-08-10-010-01 | Прокладка труб гофрированных ПВХ для защиты проводов и кабелей (в помещениях эксплуатируемого обьекта без остановки рабочего процесса предприятия, при этом в зоне производства работ отсутствуют загромождающие помещение предметы) | 100м | 0.2 | 1 | 0.2
| 2017М-23-101 | МС РФ 519/пр от 4.09.19 Прил2 Тб3 п1.1 (Козп=1,20; Кэм=1,20) При производстве рем.-стр. работ в помещениях эксплуатируемого обьекта без остановки рабочего процесса предприятия (см. перечень в прим. <4> и <5> к Прил.3), при этом в зоне производства работ отсутствуют загромождающие помещение предметы, к затратам труда и оплате труда рабочих и машинистов, затратам на эксплуатацию машин и механизмов следует применять коэф. -К=1,20-.
| 1 | ОТ | [5 empty] | 273.14 | 1.2 | 66 |  | 66
| 2 | ЭМ | [5 empty] | 80.82 | 1.2 | 19 |  | 19
| 3 | в т.ч. ОТм | [6 empty] | 1.2
| 4 | М | [5 empty] | 70.21 | 1 | 14 |  | 14
| ССЦ01-103-9004 | Клипса для крепежа гофротрубы | шт | 175 | 1 | 35
| ССЦ01-301-9920 | Трубки защитные гофрированные | м | 101.2 | 1 | 20.24
| ССЦ01-999-9950 | Вспомогательные ненормируемые материалы | руб | 5.46 | 1 | 1.092
|  | ЗТ | чел.-ч | 15.2 | 1.2 | 3.648
|  | ЗТм | чел.-ч |  | 1.2
|  | Итого по расценке | [5 empty] | 424.17 |  | 99 |  | 99
|  | ФОТ | [7 empty] | 66 |  | 66
| ПР812/774-1-49.2-5 | НР (049.2 Электротехнические установки на горнорудных объектах) НР = 102% = 102% | % | 102 | 1 | 102 |  |  |  | 67 |  | 67
| ПР812/774-1-49.2-5 | СП (049.2 Электротехнические установки на горнорудных объектах) СП = 56% = 56% | % | 56 | 1 | 56 |  |  |  | 37 |  | 37
|  | Всего по позиции | [7 empty] | 203 |  | 203
66 | ССЦ01-103-1177 | Клипса для крепежа гофротрубы, диаметром 16 мм | 10шт | 3.5 | 1 | 3.5 |  | 3.1 | 1 | 11 |  | 11
|  | Всего по позиции | [7 empty] | 11 |  | 11
67 | ССЦ01-301-1380 | Трубки защитные гофрированные | м | 20.24 | 1 | 20.24 |  | 18.04 | 1 | 365 |  | 365
|  | Всего по позиции | [7 empty] | 365 |  | 365
68 | ТЕРм-08-02-412-02 | Затягивание провода в проложенные трубы и металлические рукава первого одножильного или многожильного в общей оплетке, суммарное сечение до 6 мм2 (в помещениях эксплуатируемого обьекта без остановки рабочего процесса предприятия, при этом в зоне производства работ отсутствуют загромождающие помещение предметы) | 100м | 0.2 | 1 | 0.2
| 2017М-23-101 | МС РФ 519/пр от 4.09.19 Прил2 Тб3 п1.1 (Козп=1,20; Кэм=1,20) При производстве рем.-стр. работ в помещениях эксплуатируемого обьекта без остановки рабочего процесса предприятия (см. перечень в прим. <4> и <5> к Прил.3), при этом в зоне производства работ отсутствуют загромождающие помещение предметы, к затратам труда и оплате труда рабочих и машинистов, затратам на эксплуатацию машин и механизмов следует применять коэф. -К=1,20-.
| 1 | ОТ | [5 empty] | 99.18 | 1.2 | 24 |  | 24
| 2 | ЭМ | [5 empty] | 5.67 | 1.2 | 1 |  | 1
| 3 | в т.ч. ОТм | [5 empty] | 0.53 | 1.2
| 4 | М | [5 empty] | 38.22 | 1 | 8 |  | 8
| ССЦ01-999-9950 | Вспомогательные ненормируемые материалы | руб | 1.98 | 1 | 0.396
|  | ЗТ | чел.-ч | 5.39 | 1.2 | 1.2936
|  | ЗТм | чел.-ч | 0.02 | 1.2 | 0.0048
|  | Итого по расценке | [5 empty] | 143.07 |  | 33 |  | 33
|  | ФОТ | [7 empty] | 24 |  | 24
| ПР812/774-1-49.3-5 | НР (049.3 Электротехнические установки на других объектах) НР = 102% = 102% | % | 102 | 1 | 102 |  |  |  | 24 |  | 24
| ПР812/774-1-49.3-5 | СП (049.3 Электротехнические установки на других объектах) СП = 51% = 51% | % | 51 | 1 | 51 |  |  |  | 12 |  | 12
|  | Всего по позиции | [7 empty] | 69 |  | 69
69 | ССЦ01-501-8442 | Кабель силовой с медными жилами с поливинилхлоридной изоляцией и оболочкой, не распространяющий горение марки ВВГнг, напряжением 0,66 кВ, с числом жил - 3 и сечением 1,5 мм2 Объем: 20 * 1.02 | 1000м | 0.0204 | 1 | 0.0204 |  | 5769.73 | 1 | 118 |  | 118
|  | Всего по позиции | [7 empty] | 118 |  | 118
70 | ТЕРм-08-02-390-01 | Короба пластмассовые шириной до 16х16 мм (в помещениях эксплуатируемого обьекта без остановки рабочего процесса предприятия, при этом в зоне производства работ отсутствуют загромождающие помещение предметы) | 100м | 0.08 | 1 | 0.08
| 2017М-23-101 | МС РФ 519/пр от 4.09.19 Прил2 Тб3 п1.1 (Козп=1,20; Кэм=1,20) При производстве рем.-стр. работ в помещениях эксплуатируемого обьекта без остановки рабочего процесса предприятия (см. перечень в прим. <4> и <5> к Прил.3), при этом в зоне производства работ отсутствуют загромождающие помещение предметы, к затратам труда и оплате труда рабочих и машинистов, затратам на эксплуатацию машин и механизмов следует применять коэф. -К=1,20-.
| 1 | ОТ | [5 empty] | 303.16 | 1.2 | 29 |  | 29
| 2 | ЭМ | [5 empty] | 36.25 | 1.2 | 3 |  | 3
| 3 | в т.ч. ОТм | [5 empty] | 0.26 | 1.2
| 4 | М | [5 empty] | 158.16 | 1 | 13 |  | 13
| ССЦ01-999-9950 | Вспомогательные ненормируемые материалы | руб | 6.06 | 1 | 0.4848
|  | ЗТ | чел.-ч | 16.29 | 1.2 | 1.5638
|  | ЗТм | чел.-ч | 0.01 | 1.2 | 0.00096
|  | Итого по расценке | [5 empty] | 497.57 |  | 45 |  | 45
|  | ФОТ | [7 empty] | 29 |  | 29
| ПР812/774-1-49.3-5 | НР (049.3 Электротехнические установки на других объектах) НР = 102% = 102% | % | 102 | 1 | 102 |  |  |  | 30 |  | 30
| ПР812/774-1-49.3-5 | СП (049.3 Электротехнические установки на других объектах) СП = 51% = 51% | % | 51 | 1 | 51 |  |  |  | 15 |  | 15
|  | Всего по позиции | [7 empty] | 90 |  | 90
71 | ССЦ01-509-1829 | Кабель-канал (короб) "Электропласт" 16x16 мм | 100м | 0.08 | 1 | 0.08 |  | 197 | 1 | 16 |  | 16
|  | Всего по позиции | [7 empty] | 16 |  | 16
72 | ТЕРм-08-02-399-01 | Провод в коробах, сечением до 6 мм2 (в помещениях эксплуатируемого обьекта без остановки рабочего процесса предприятия, при этом в зоне производства работ отсутствуют загромождающие помещение предметы) | 100м | 0.08 | 1 | 0.08
| 2017М-23-101 | МС РФ 519/пр от 4.09.19 Прил2 Тб3 п1.1 (Козп=1,20; Кэм=1,20) При производстве рем.-стр. работ в помещениях эксплуатируемого обьекта без остановки рабочего процесса предприятия (см. перечень в прим. <4> и <5> к Прил.3), при этом в зоне производства работ отсутствуют загромождающие помещение предметы, к затратам труда и оплате труда рабочих и машинистов, затратам на эксплуатацию машин и механизмов следует применять коэф. -К=1,20-.
| 1 | ОТ | [5 empty] | 51.89 | 1.2 | 5 |  | 5
| 2 | ЭМ | [5 empty] | 2.84 | 1.2
| 3 | в т.ч. ОТм | [5 empty] | 0.26 | 1.2
| 4 | М | [5 empty] | 22.75 | 1 | 2 |  | 2
| ССЦ01-999-9950 | Вспомогательные ненормируемые материалы | руб | 1.04 | 1 | 0.0832
|  | ЗТ | чел.-ч | 2.82 | 1.2 | 0.27072
|  | ЗТм | чел.-ч | 0.01 | 1.2 | 0.00096
|  | Итого по расценке | [5 empty] | 77.48 |  | 7 |  | 7
|  | ФОТ | [7 empty] | 5 |  | 5
| ПР812/774-1-49.3-5 | НР (049.3 Электротехнические установки на других объектах) НР = 102% = 102% | % | 102 | 1 | 102 |  |  |  | 5 |  | 5
| ПР812/774-1-49.3-5 | СП (049.3 Электротехнические установки на других объектах) СП = 51% = 51% | % | 51 | 1 | 51 |  |  |  | 3 |  | 3
|  | Всего по позиции | [7 empty] | 15 |  | 15
73 | ССЦ01-501-8443 | Кабель силовой с медными жилами с поливинилхлоридной изоляцией и оболочкой, не распространяющий горение марки ВВГнг, напряжением 0,66 кВ, с числом жил - 3 и сечением 2,5 мм2 Объем: 8 * 1.02 | 1000м | 0.00816 | 1 | 0.0082 |  | 9146.65 | 1 | 75 |  | 75
|  | Всего по позиции | [7 empty] | 75 |  | 75
Прочие работы
74 | ССЦ01-ПГ1-1-1-41 | Погрузка при автомобильных перевозках мусора строительного с погрузкой вручную Объем: 0.1134 + 0.1892 + 0.0153 + 1.0296 + 1.3068 | т груза | 2.6543 | 1 | 2.6543 |  | 54.03 | 1 | 143 |  | 143
|  | Всего по позиции | [7 empty] | 143 |  | 143
75 | ССЦ01-ПГ3-21-1-31 | Перевозка грузов I класса автомобилями-самосвалами грузоподъемностью 10 т работающих вне карьера на расстояние до 31 км | т груза | 2.6543 | 1 | 2.6543 |  | 20.22 | 1 | 54 |  | 54
|  | Всего по позиции | [7 empty] | 54 |  | 54
|  | Прямые затраты | [9 empty] | 30436
|  | Материальные затраты | [9 empty] | 24850
|  | Основная зарплата | [9 empty] | 4327
|  | Эксплуатация машин | [9 empty] | 1062
|  | в тч ЗП машинистов | [9 empty] | 186
|  | Транспортировка | [9 empty] | 197
|  | Накладные расходы | [9 empty] | 4423
|  | Сметная прибыль | [9 empty] | 2181
|  | Итого в базисном уровне цен | [9 empty] | 37040
Письмо № 50719-ИФ/09 от 22.112021 года административные здания
|  | Материальные затраты | [7 empty] | 24850 | 5,25 | 130463
|  | Основная зарплата | [7 empty] | 4327 | 26,33 | 113930
|  | Эксплуатация машин | [7 empty] | 1062 | 11,51 | 12224
|  | В тч ЗП машинистов | [7 empty] | 186 | 26,33 | 4897
|  | Транспортировка | [7 empty] | 197 | 11,51 | 2267
|  | Накладные расходы | [7 empty] | 4423 | 26,33 | 116458
|  | Сметная прибыль | [7 empty] | 2181 | 26,33 | 57426
|  | Итого в текущем уровне цен | [9 empty] | 432768
|  | Утилизация строительного мусора 2,6543 тн*475,00=1261 р. | [9 empty] | 1261
|  | Итого с утилизацией строительного мусора | [9 empty] | 434029
|  | Непредвиденные затраты | [7 empty] | 434029 | 2 % | 8681
|  | Итого с непредвиденными затратами | [9 empty] | 442710
|  | НДС -20% | [7 empty] | 442710 | 20 % | 88542
|  | Всего по смете | [9 empty] | 522571
| Составил: | [5 empty] | Проверил:

## 8(10-2019-10-12)
| Наименование редакции сметных нормативов |  |  | "ТСНБ-И1-Мурманск 2014 апрель 2017","ТСНБ-И1-Мурманск 2014(ВР2021) май 2021"
| Наименование программного продукта |  |  | Система выпуска сметной документации А0 v. 2.9.9.5 Copyright InfoStroy Ltd.
ГОАУСОН "Кольский комплексный центр социального обслуживания населения"
(наименование стройки)
ГОАУСОН "Кольский комплексный центр социального обслуживания населения"
(наименование объекта капитального строительства)
ЛОКАЛЬНЫЙ СМЕТНЫЙ РАСЧЕТ №10-2019-10-12
Выполнение работ по ремонту внутренних помещений и замене системы электроснабжения в ГОАУСОН "Кольский комплексный центр социального обслуживания населения" , расположенного по адресу: Мурманская область, г. Кола, ул. Красноармейская, д. 2,3
(наименование конструктивного решения)
| Составлена | Базисно-индексным |  |  |  | методом
| Основание | Ведомость объемов работ
(проектная и (или) иная техническая документация)
| Составлен(а) в текущем (базисном) уровне цен |  | 2000 г. с пересчетом в цены 4-го квартала 2021
| Сметная стоимость |  | 249495.15 | (18311) | руб.
|  | в том числе: |  |  |  | Средства на оплату труда рабочих |  |  |  | 2067 | (2067) | руб.
|  | строительных работ | 225999.23 | (17214) | руб. | Нормативные затраты труда рабочих |  |  |  |  | 113.53 | чел. час.
|  | монтажных работ | 23458.74 | (1097) | руб. | Нормативные затраты труда машинистов |  |  |  |  | 2.25 | чел. час.
|  | оборудования | 0 | (0) | руб. | Расчетный измеритель
|  | прочих затрат | 37.18 | (0) | руб. | конструктивного решения
№ п/п | Обоснование | Наименование работ и затрат | Единица измерения | Количество |  |  |  | Сметная стоимость в базисном уровне цен (в текущем уровне цен (гр. 8) для ресурсов, учтенных за расценкой и перевозки), руб. |  |  | Индексы | Сметная стоимость в текущем уровне цен, руб.
|  |  |  | на единицу | коэффициенты | всего с учетом коэффициентов |  | на единицу | коэффициенты | всего
1 | 2 | 3 | 4 | 5 | 6 | 7 |  | 8 | 9 | 10 | 11 | 12
Кабинет директора
Окна
1 | ТЕР-10-01-036-01 | Демонтаж уголков ПВХ на клее (демонтаж (разборка) сборных деревянных конструкций) (в помещениях эксплуатируемого обьекта без остановки рабочего процесса предприятия, при этом в зоне производства работ отсутствуют загромождающие помещение предметы) Объем: 2.05 + 1.75 + 1.75 | 100п м | 0.0555 | 1 | 0.0555
| 2017С-102-2 | МС РФ 81/пр от 9.02.17 п10.1 тб2 п2 (демонтаж) (Козп=0,8; Кэм=0,8; Кмат=0) При демонтаже (разборке) сборных деревянных конструкций к затратам труда и оплате труда рабочих, к затратам на эксплуатацию машин и механизмов, в том числе к оплате труда машинистов, включенным в соответствующие единичные расценки, применяется коэф. -К=0,8-. Стоимость материальных ресурсов в расчете не учитывается.
| 2017С-23-101 | МС РФ 519/пр от 4.09.19 Прил2 Тб3 п1.1 (кроме сб.46) (Козп=1,20; Кэм=1,20) При производстве рем.-стр. работ в помещениях эксплуатируемого обьекта без остановки рабочего процесса предприятия (см. перечень в прим. <4> и <5> к Прил.2), при этом в зоне производства работ отсутствуют загромождающие помещение предметы, к затратам труда и оплате труда рабочих и машинистов, затратам на эксплуатацию машин и механизмов следует применять коэф. -К=1,20-.
| 1 | ОТ | [5 empty] | 111.82 | 0.96 | 6 |  | 6
| 2 | ЭМ | [6 empty] | 0.96
| 3 | в т.ч. ОТм | [6 empty] | 0.96
| 4 | М | [5 empty] | 614.3
|  | ЗТ | чел.-ч | 6.7 | 0.96 | 0.35698
|  | ЗТм | чел.-ч |  | 0.96
|  | Итого по расценке | [5 empty] | 726.12 |  | 6 |  | 6
|  | ФОТ | [7 empty] | 6 |  | 6
| ПР812/774-1-10-5 | НР (010 Деревянные конструкции) НР = 113%*0,9 = 101.7% | % | 113 | 0.9 | 101.7 |  |  |  | 6 |  | 6
| ПР812/774-1-10-5 | СП (010 Деревянные конструкции) СП = 55%*0,85 = 46.75% | % | 55 | 0.85 | 46.75 |  |  |  | 3 |  | 3
|  | Всего по позиции | [7 empty] | 15 |  | 15
2 | ТЕР-10-01-036-01 | Установка уголков ПВХ на клее после наклейки и окраски обое (в помещениях эксплуатируемого обьекта без остановки рабочего процесса предприятия, при этом в зоне производства работ отсутствуют загромождающие помещение предметы) | 100п м | 0.0555 | 1 | 0.0555
| п.6.7.1 МС 519/пр | Козп=1.15; Кэм=1.25 работы по капитальному ремонту и реконструкции объектов кап.строительства, аналогичные технологическим процессам в новом строительстве
| 2017С-23-101 | МС РФ 519/пр от 4.09.19 Прил2 Тб3 п1.1 (кроме сб.46) (Козп=1,20; Кэм=1,20) При производстве рем.-стр. работ в помещениях эксплуатируемого обьекта без остановки рабочего процесса предприятия (см. перечень в прим. <4> и <5> к Прил.2), при этом в зоне производства работ отсутствуют загромождающие помещение предметы, к затратам труда и оплате труда рабочих и машинистов, затратам на эксплуатацию машин и механизмов следует применять коэф. -К=1,20-.
| 1 | ОТ | [5 empty] | 111.82 | 1.38 | 9 |  | 9
| 2 | ЭМ | [6 empty] | 1.5
| 3 | в т.ч. ОТм | [6 empty] | 1.5
| 4 | М | [5 empty] | 614.3 | 1 | 34 |  | 34
|  | ЗТ | чел.-ч | 6.7 | 1.38 | 0.51315
|  | ЗТм | чел.-ч |  | 1.5
|  | Итого по расценке | [5 empty] | 726.12 |  | 43 |  | 43
|  | ФОТ | [7 empty] | 9 |  | 9
| ПР812/774-1-10-5 | НР (010 Деревянные конструкции) НР = 113%*0,9 = 101.7% | % | 113 | 0.9 | 101.7 |  |  |  | 9 |  | 9
| ПР812/774-1-10-5 | СП (010 Деревянные конструкции) СП = 55%*0,85 = 46.75% | % | 55 | 0.85 | 46.75 |  |  |  | 4 |  | 4
|  | Всего по позиции | [7 empty] | 56 |  | 56
3 | ССЦ01-101-5958 | Уголок ПВХ, размером 25х25 мм | 10м | -0.555 | 1 | -0.555 |  | 56.4 | 1 | -31 |  | -31
|  | Всего по позиции | [7 empty] | -31 |  | -31
4 | ССЦ01-101-5961 | Уголок ПВХ, размером 40х40 мм | 10м | 0.555 | 1 | 0.555 |  | 83.6 | 1 | 46 |  | 46
|  | Всего по позиции | [7 empty] | 46 |  | 46
Двери
5 | ТЕР-10-01-036-01 | Демонтаж уголков ПВХ на клее (демонтаж (разборка) сборных деревянных конструкций) (в помещениях эксплуатируемого обьекта без остановки рабочего процесса предприятия, при этом в зоне производства работ отсутствуют загромождающие помещение предметы) Объем: 2.1 + 2.1 + 1 | 100п м | 0.052 | 1 | 0.052
| 2017С-102-2 | МС РФ 81/пр от 9.02.17 п10.1 тб2 п2 (демонтаж) (Козп=0,8; Кэм=0,8; Кмат=0) При демонтаже (разборке) сборных деревянных конструкций к затратам труда и оплате труда рабочих, к затратам на эксплуатацию машин и механизмов, в том числе к оплате труда машинистов, включенным в соответствующие единичные расценки, применяется коэф. -К=0,8-. Стоимость материальных ресурсов в расчете не учитывается.
| 2017С-23-101 | МС РФ 519/пр от 4.09.19 Прил2 Тб3 п1.1 (кроме сб.46) (Козп=1,20; Кэм=1,20) При производстве рем.-стр. работ в помещениях эксплуатируемого обьекта без остановки рабочего процесса предприятия (см. перечень в прим. <4> и <5> к Прил.2), при этом в зоне производства работ отсутствуют загромождающие помещение предметы, к затратам труда и оплате труда рабочих и машинистов, затратам на эксплуатацию машин и механизмов следует применять коэф. -К=1,20-.
| 1 | ОТ | [5 empty] | 111.82 | 0.96 | 6 |  | 6
| 2 | ЭМ | [6 empty] | 0.96
| 3 | в т.ч. ОТм | [6 empty] | 0.96
| 4 | М | [5 empty] | 614.3
|  | ЗТ | чел.-ч | 6.7 | 0.96 | 0.33446
|  | ЗТм | чел.-ч |  | 0.96
|  | Итого по расценке | [5 empty] | 726.12 |  | 6 |  | 6
|  | ФОТ | [7 empty] | 6 |  | 6
| ПР812/774-1-10-5 | НР (010 Деревянные конструкции) НР = 113%*0,9 = 101.7% | % | 113 | 0.9 | 101.7 |  |  |  | 6 |  | 6
| ПР812/774-1-10-5 | СП (010 Деревянные конструкции) СП = 55%*0,85 = 46.75% | % | 55 | 0.85 | 46.75 |  |  |  | 3 |  | 3
|  | Всего по позиции | [7 empty] | 15 |  | 15
6 | ТЕР-10-01-036-01 | Установка уголков ПВХ на клее после наклейки и окраски обое (в помещениях эксплуатируемого обьекта без остановки рабочего процесса предприятия, при этом в зоне производства работ отсутствуют загромождающие помещение предметы) | 100п м | 0.052 | 1 | 0.052
| п.6.7.1 МС 519/пр | Козп=1.15; Кэм=1.25 работы по капитальному ремонту и реконструкции объектов кап.строительства, аналогичные технологическим процессам в новом строительстве
| 2017С-23-101 | МС РФ 519/пр от 4.09.19 Прил2 Тб3 п1.1 (кроме сб.46) (Козп=1,20; Кэм=1,20) При производстве рем.-стр. работ в помещениях эксплуатируемого обьекта без остановки рабочего процесса предприятия (см. перечень в прим. <4> и <5> к Прил.2), при этом в зоне производства работ отсутствуют загромождающие помещение предметы, к затратам труда и оплате труда рабочих и машинистов, затратам на эксплуатацию машин и механизмов следует применять коэф. -К=1,20-.
| 1 | ОТ | [5 empty] | 111.82 | 1.38 | 8 |  | 8
| 2 | ЭМ | [6 empty] | 1.5
| 3 | в т.ч. ОТм | [6 empty] | 1.5
| 4 | М | [5 empty] | 614.3 | 1 | 32 |  | 32
|  | ЗТ | чел.-ч | 6.7 | 1.38 | 0.48079
|  | ЗТм | чел.-ч |  | 1.5
|  | Итого по расценке | [5 empty] | 726.12 |  | 40 |  | 40
|  | ФОТ | [7 empty] | 8 |  | 8
| ПР812/774-1-10-5 | НР (010 Деревянные конструкции) НР = 113%*0,9 = 101.7% | % | 113 | 0.9 | 101.7 |  |  |  | 8 |  | 8
| ПР812/774-1-10-5 | СП (010 Деревянные конструкции) СП = 55%*0,85 = 46.75% | % | 55 | 0.85 | 46.75 |  |  |  | 4 |  | 4
|  | Всего по позиции | [7 empty] | 52 |  | 52
Потолок
7 | ТЕР-15-01-047-15 | Устройство подвесных потолков типа <Армстронг> по каркасу из оцинкованного профиля (демонтаж (разборка) металлических конструкций) (в помещениях эксплуатируемого обьекта без остановки рабочего процесса предприятия, при этом в зоне производства работ отсутствуют загромождающие помещение предметы) | 100м2 поверхности облицо | 0.1102 | 1 | 0.1102
| 2017С-102-4 | МС РФ 81/пр от 9.02.17 п10.2 тб2 п4 (демонтаж) (Козп=0,7; Кэм=0,7; Кмат=0) При демонтаже (разборке) металлических конструкций к затратам труда и оплате труда рабочих, к затратам на эксплуатацию машин и механизмов, в том числе к оплате труда машинистов, включенным в соответствующие единичные расценки, применяется коэф. -К=0,7-. Стоимость материальных ресурсов в расчете не учитывается.
| 2017С-23-101 | МС РФ 519/пр от 4.09.19 Прил2 Тб3 п1.1 (кроме сб.46) (Козп=1,20; Кэм=1,20) При производстве рем.-стр. работ в помещениях эксплуатируемого обьекта без остановки рабочего процесса предприятия (см. перечень в прим. <4> и <5> к Прил.2), при этом в зоне производства работ отсутствуют загромождающие помещение предметы, к затратам труда и оплате труда рабочих и машинистов, затратам на эксплуатацию машин и механизмов следует применять коэф. -К=1,20-.
| 1 | ОТ | [5 empty] | 1885.26 | 0.84 | 175 |  | 175
| 2 | ЭМ | [5 empty] | 520.43 | 0.84 | 48 |  | 48
| 3 | в т.ч. ОТм | [5 empty] | 20.11 | 0.84 | 2 |  | 2
| 4 | М | [5 empty] | 4378.53
|  | ЗТ | чел.-ч | 102.46 | 0.84 | 9.4845
|  | ЗТм | чел.-ч | 0.76 | 0.84 | 0.070352
|  | Итого по расценке | [5 empty] | 6784.22 |  | 223 |  | 223
|  | ФОТ | [7 empty] | 177 |  | 177
| ПР812/774-1-15-5 | НР (015 Отделочные работы) НР = 105%*0,9 = 94.5% | % | 105 | 0.9 | 94.5 |  |  |  | 167 |  | 167
| ПР812/774-1-15-5 | СП (015 Отделочные работы) СП = 49%*0,85 = 41.65% | % | 49 | 0.85 | 41.65 |  |  |  | 74 |  | 74
|  | Всего по позиции | [7 empty] | 464 |  | 464
8 | ТЕР-15-01-047-15 | Устройство подвесных потолков типа <Армстронг> по каркасу из оцинкованного профиля (в помещениях эксплуатируемого обьекта без остановки рабочего процесса предприятия, при этом в зоне производства работ отсутствуют загромождающие помещение предметы) | 100м2 поверхности облицо | 0.1102 | 1 | 0.1102
| п.6.7.1 МС 519/пр | Козп=1.15; Кэм=1.25 работы по капитальному ремонту и реконструкции объектов кап.строительства, аналогичные технологическим процессам в новом строительстве
| 2017С-23-101 | МС РФ 519/пр от 4.09.19 Прил2 Тб3 п1.1 (кроме сб.46) (Козп=1,20; Кэм=1,20) При производстве рем.-стр. работ в помещениях эксплуатируемого обьекта без остановки рабочего процесса предприятия (см. перечень в прим. <4> и <5> к Прил.2), при этом в зоне производства работ отсутствуют загромождающие помещение предметы, к затратам труда и оплате труда рабочих и машинистов, затратам на эксплуатацию машин и механизмов следует применять коэф. -К=1,20-.
| 1 | ОТ | [5 empty] | 1885.26 | 1.38 | 287 |  | 287
| 2 | ЭМ | [5 empty] | 520.43 | 1.5 | 86 |  | 86
| 3 | в т.ч. ОТм | [5 empty] | 20.11 | 1.5 | 3 |  | 3
| 4 | М | [5 empty] | 4378.53 | 1 | 482 |  | 482
|  | ЗТ | чел.-ч | 102.46 | 1.38 | 15.5817
|  | ЗТм | чел.-ч | 0.76 | 1.5 | 0.12563
|  | Итого по расценке | [5 empty] | 6784.22 |  | 855 |  | 855
|  | ФОТ | [7 empty] | 290 |  | 290
| ПР812/774-1-15-5 | НР (015 Отделочные работы) НР = 105%*0,9 = 94.5% | % | 105 | 0.9 | 94.5 |  |  |  | 274 |  | 274
| ПР812/774-1-15-5 | СП (015 Отделочные работы) СП = 49%*0,85 = 41.65% | % | 49 | 0.85 | 41.65 |  |  |  | 121 |  | 121
|  | Всего по позиции | [7 empty] | 1250 |  | 1250
Стены
9 | ТЕРр-63-06-001 | Смена обоев обыкновенного качества | 100м2 оклеенной поверхно | 0.3569 | 1 | 0.3569
| 1 | ОТ | [5 empty] | 889.28 | 1 | 317 |  | 317
| 2 | ЭМ | [5 empty] | 14.71 | 1 | 5 |  | 5
| 3 | в т.ч. ОТм | [5 empty] | 2.65 | 1 | 1 |  | 1
| 4 | М | [5 empty] | 1198.54 | 1 | 428 |  | 428
|  | ЗТ | чел.-ч | 52.62 | 1 | 18.7801
|  | ЗТм | чел.-ч | 0.1 | 1 | 0.03569
|  | Итого по расценке | [5 empty] | 2102.53 |  | 750 |  | 750
10 | ССЦ01-101-1830 | Обои обыкновенного качества | 100м2 | -0.39973 | 1 | -0.3997 |  | 896.41 | 1 | -358 |  | -358
11 | ССЦ01-101-3927 | Стеклообои VETERMAN, елочка крупная | 10м2 | 3.9973 | 1 | 3.9973 |  | 440.7 | 1 | 1762 |  | 1762
|  | ФОТ | [7 empty] | 318 |  | 318
|  | НР (097 Стекольные, обойные и облицовочные работы) Тек. итоги: НР = 95% = 95% | % |  | 1 | [6 empty] | 302
|  | СП (097 Стекольные, обойные и облицовочные работы) Тек. итоги: СП = 45% = 45% | % |  | 1 | [6 empty] | 143
|  | Всего по позиции | [7 empty] | 2154 |  | 2599
12 | ТЕР-15-04-027-05 | Шпатлевка стен (в помещениях эксплуатируемого обьекта без остановки рабочего процесса предприятия, при этом в зоне производства работ отсутствуют загромождающие помещение предметы) | 100м2 окрашиваемой повер | 0.3569 | 1 | 0.3569
| п.6.7.1 МС 519/пр | Козп=1.15; Кэм=1.25 работы по капитальному ремонту и реконструкции объектов кап.строительства, аналогичные технологическим процессам в новом строительстве
| 2017С-23-101 | МС РФ 519/пр от 4.09.19 Прил2 Тб3 п1.1 (кроме сб.46) (Козп=1,20; Кэм=1,20) При производстве рем.-стр. работ в помещениях эксплуатируемого обьекта без остановки рабочего процесса предприятия (см. перечень в прим. <4> и <5> к Прил.2), при этом в зоне производства работ отсутствуют загромождающие помещение предметы, к затратам труда и оплате труда рабочих и машинистов, затратам на эксплуатацию машин и механизмов следует применять коэф. -К=1,20-.
| 1 | ОТ | [5 empty] | 223.13 | 1.38 | 110 |  | 110
| 2 | ЭМ | [5 empty] | 3.54 | 1.5 | 2 |  | 2
| 3 | в т.ч. ОТм | [5 empty] | 0.26 | 1.5
| 4 | М | [5 empty] | 395.7 | 1 | 141 |  | 141
|  | ЗТ | чел.-ч | 11.99 | 1.38 | 5.9053
|  | ЗТм | чел.-ч | 0.01 | 1.5 | 0.005354
|  | Итого по расценке | [5 empty] | 622.37 |  | 253 |  | 253
|  | ФОТ | [7 empty] | 110 |  | 110
| ПР812/774-1-15-5 | НР (015 Отделочные работы) НР = 105%*0,9 = 94.5% | % | 105 | 0.9 | 94.5 |  |  |  | 104 |  | 104
| ПР812/774-1-15-5 | СП (015 Отделочные работы) СП = 49%*0,85 = 41.65% | % | 49 | 0.85 | 41.65 |  |  |  | 46 |  | 46
|  | Всего по позиции | [7 empty] | 403 |  | 403
13 | ТЕР-15-06-004-01 | Вторая окраска стен, оклееных стеклообоями, красками за 2 раза (в помещениях эксплуатируемого обьекта без остановки рабочего процесса предприятия, при этом в зоне производства работ отсутствуют загромождающие помещение предметы) ПЗ=189,36*2 | 100м2 поверхности стен | 0.3569 | 1 | 0.3569
| п.6.7.1 МС 519/пр | Козп=1.15; Кэм=1.25 работы по капитальному ремонту и реконструкции объектов кап.строительства, аналогичные технологическим процессам в новом строительстве
| 2017С-23-101 | МС РФ 519/пр от 4.09.19 Прил2 Тб3 п1.1 (кроме сб.46) (Козп=1,20; Кэм=1,20) При производстве рем.-стр. работ в помещениях эксплуатируемого обьекта без остановки рабочего процесса предприятия (см. перечень в прим. <4> и <5> к Прил.2), при этом в зоне производства работ отсутствуют загромождающие помещение предметы, к затратам труда и оплате труда рабочих и машинистов, затратам на эксплуатацию машин и механизмов следует применять коэф. -К=1,20-.
| 2 раза | Кпз=2
| 1 | ОТ | [5 empty] | 157.8 | 2.76 | 155 |  | 155
| 2 | ЭМ | [6 empty] | 3
| 3 | в т.ч. ОТм | [6 empty] | 3
| 4 | М | [6 empty] | 2
| ССЦ01-101-9851 | Краска | т | 0.016 | 2 | 0.011421
|  | ЗТ | чел.-ч | 8.38 | 2.76 | 8.2547
|  | ЗТм | чел.-ч |  | 3
|  | Итого по расценке | [5 empty] | 157.8 |  | 155 |  | 155
|  | ФОТ | [7 empty] | 155 |  | 155
| ПР812/774-1-15-5 | НР (015 Отделочные работы) НР = 105%*0,9 = 94.5% | % | 105 | 0.9 | 94.5 |  |  |  | 146 |  | 146
| ПР812/774-1-15-5 | СП (015 Отделочные работы) СП = 49%*0,85 = 41.65% | % | 49 | 0.85 | 41.65 |  |  |  | 65 |  | 65
|  | Всего по позиции | [7 empty] | 366 |  | 366
14 | Цена | Краска Aura Fasad основа А ЦЕНА=259,45*1,2/5,25 Кпз=1,2 (ндс) Кпз=1/5,25 (2000) Объем: 35.69 * 0.28 | Л | 9.9932 | 1 | 9.9932 |  | 259.45 | 0.22857 | 593 |  | 593
|  | Всего по позиции | [7 empty] | 593 |  | 593
15 | ТЕР-15-04-025-08 | Улучшенная окраска масляными составами по штукатурке стен ниши (в помещениях эксплуатируемого обьекта без остановки рабочего процесса предприятия, при этом в зоне производства работ отсутствуют загромождающие помещение предметы) | 100м2 окрашиваемой повер | 0.0176 | 1 | 0.0176
| п.6.7.1 МС 519/пр | Козп=1.15; Кэм=1.25 работы по капитальному ремонту и реконструкции объектов кап.строительства, аналогичные технологическим процессам в новом строительстве
| 2017С-23-101 | МС РФ 519/пр от 4.09.19 Прил2 Тб3 п1.1 (кроме сб.46) (Козп=1,20; Кэм=1,20) При производстве рем.-стр. работ в помещениях эксплуатируемого обьекта без остановки рабочего процесса предприятия (см. перечень в прим. <4> и <5> к Прил.2), при этом в зоне производства работ отсутствуют загромождающие помещение предметы, к затратам труда и оплате труда рабочих и машинистов, затратам на эксплуатацию машин и механизмов следует применять коэф. -К=1,20-.
| 1 | ОТ | [5 empty] | 905.94 | 1.38 | 22 |  | 22
| 2 | ЭМ | [5 empty] | 11.83 | 1.5
| 3 | в т.ч. ОТм | [5 empty] | 0.26 | 1.5
| 4 | М | [5 empty] | 1625.36 | 1 | 29 |  | 29
|  | ЗТ | чел.-ч | 51.01 | 1.38 | 1.2389
|  | ЗТм | чел.-ч | 0.01 | 1.5 | 0.000264
|  | Итого по расценке | [5 empty] | 2543.13 |  | 51 |  | 51
|  | ФОТ | [7 empty] | 22 |  | 22
| ПР812/774-1-15-5 | НР (015 Отделочные работы) НР = 105%*0,9 = 94.5% | % | 105 | 0.9 | 94.5 |  |  |  | 21 |  | 21
| ПР812/774-1-15-5 | СП (015 Отделочные работы) СП = 49%*0,85 = 41.65% | % | 49 | 0.85 | 41.65 |  |  |  | 9 |  | 9
|  | Всего по позиции | [7 empty] | 81 |  | 81
Полы
16 | ТЕРр-57-03-001 | Разборка плинтусов деревянных и из пластмассовых материалов | 100м плинтуса | 0.12 | 1 | 0.12
| 1 | ОТ | [5 empty] | 57.57 | 1 | 7 |  | 7
| 2 | ЭМ | [6 empty] | 1
| 3 | в т.ч. ОТм | [6 empty] | 1
| 4 | М | [6 empty] | 1
| ССЦ01-509-9900 | Строительный мусор | т | 0.11 | 1 | 0.0132
|  | ЗТ | чел.-ч | 3.77 | 1 | 0.4524
|  | ЗТм | чел.-ч |  | 1
|  | Итого по расценке | [5 empty] | 57.57 |  | 7 |  | 7
17 | ССЦ01-509-9900 | Строительный мусор | т | 0.0132 | 1 | 0.0132 |  |  | 1
|  | ФОТ | [7 empty] | 7 |  | 7
| ПР812/774-1-91-5 | НР (091 Полы ) НР = 93% = 93% | % | 93 | 1 | 93 |  |  |  | 7 |  | 7
| ПР812/774-1-91-5 | СП (091 Полы ) СП = 49% = 49% | % | 49 | 1 | 49 |  |  |  | 3 |  | 3
|  | Всего по позиции | [7 empty] | 17 |  | 17
18 | ТЕРр-57-02-001 | Разборка покрытий полов из линолеума и релина | 100м2 покрытия | 0.1102 | 1 | 0.1102
| 1 | ОТ | [5 empty] | 173.93 | 1 | 19 |  | 19
| 2 | ЭМ | [5 empty] | 5.66 | 1 | 1 |  | 1
| 3 | в т.ч. ОТм | [5 empty] | 3.44 | 1
| 4 | М | [6 empty] | 1
|  | ЗТ | чел.-ч | 11.39 | 1 | 1.2552
|  | ЗТм | чел.-ч | 0.13 | 1 | 0.014326
|  | Итого по расценке | [5 empty] | 179.59 |  | 20 |  | 20
19 | ССЦ01-509-9900 | Строительный мусор | т | 0.0518 | 1 | 0.0518 |  |  | 1
|  | ФОТ | [7 empty] | 19 |  | 19
|  | НР (091 Полы ) Тек. итоги: НР = 93% = 93% | % |  | 1 | [6 empty] | 18
|  | СП (091 Полы ) Тек. итоги: СП = 49% = 49% | % |  | 1 | [6 empty] | 9
|  | Всего по позиции | [7 empty] | 20 |  | 47
20 | ТЕР-11-01-021-01 | Устройство покрытий полимерцементных однослойных наливных толщиной 4 мм (в помещениях эксплуатируемого обьекта без остановки рабочего процесса предприятия, при этом в зоне производства работ отсутствуют загромождающие помещение предметы) | 100м2 покрытия | 0.1102 | 1 | 0.1102
| п.6.7.1 МС 519/пр | Козп=1.15; Кэм=1.25 работы по капитальному ремонту и реконструкции объектов кап.строительства, аналогичные технологическим процессам в новом строительстве
| 2017С-23-101 | МС РФ 519/пр от 4.09.19 Прил2 Тб3 п1.1 (кроме сб.46) (Козп=1,20; Кэм=1,20) При производстве рем.-стр. работ в помещениях эксплуатируемого обьекта без остановки рабочего процесса предприятия (см. перечень в прим. <4> и <5> к Прил.2), при этом в зоне производства работ отсутствуют загромождающие помещение предметы, к затратам труда и оплате труда рабочих и машинистов, затратам на эксплуатацию машин и механизмов следует применять коэф. -К=1,20-.
| 1 | ОТ | [5 empty] | 1206.17 | 1.38 | 183 |  | 183
| 2 | ЭМ | [5 empty] | 417.02 | 1.5 | 69 |  | 69
| 3 | в т.ч. ОТм | [5 empty] | 212.85 | 1.5 | 35 |  | 35
| 4 | М | [5 empty] | 3334.49 | 1 | 368 |  | 368
|  | ЗТ | чел.-ч | 69.6 | 1.38 | 10.5845
|  | ЗТм | чел.-ч | 10.68 | 1.5 | 1.7654
|  | Итого по расценке | [5 empty] | 4957.68 |  | 620 |  | 620
|  | ФОТ | [7 empty] | 218 |  | 218
| ПР812/774-1-11-5 | НР (011 Полы) НР = 118%*0,9 = 106.2% | % | 118 | 0.9 | 106.2 |  |  |  | 232 |  | 232
| ПР812/774-1-11-5 | СП (011 Полы) СП = 65%*0,85 = 55.25% | % | 65 | 0.85 | 55.25 |  |  |  | 120 |  | 120
|  | Всего по позиции | [7 empty] | 972 |  | 972
21 | ТЕР-11-01-050-01 | Устройство пароизоляции из пенофола тип C утеплителя - самоклеящегося в один слой насухо (в помещениях эксплуатируемого обьекта без остановки рабочего процесса предприятия, при этом в зоне производства работ отсутствуют загромождающие помещение предметы) | 100м2 поверхности | 0.1102 | 1 | 0.1102
| п.6.7.1 МС 519/пр | Козп=1.15; Кэм=1.25 работы по капитальному ремонту и реконструкции объектов кап.строительства, аналогичные технологическим процессам в новом строительстве
| 2017С-23-101 | МС РФ 519/пр от 4.09.19 Прил2 Тб3 п1.1 (кроме сб.46) (Козп=1,20; Кэм=1,20) При производстве рем.-стр. работ в помещениях эксплуатируемого обьекта без остановки рабочего процесса предприятия (см. перечень в прим. <4> и <5> к Прил.2), при этом в зоне производства работ отсутствуют загромождающие помещение предметы, к затратам труда и оплате труда рабочих и машинистов, затратам на эксплуатацию машин и механизмов следует применять коэф. -К=1,20-.
| 1 | ОТ | [5 empty] | 57.58 | 1.38 | 9 |  | 9
| 2 | ЭМ | [5 empty] | 2.07 | 1.5
| 3 | в т.ч. ОТм | [6 empty] | 1.5
| 4 | М | [5 empty] | 1790.71 | 1 | 197 |  | 197
|  | ЗТ | чел.-ч | 3.45 | 1.38 | 0.52466
|  | ЗТм | чел.-ч |  | 1.5
|  | Итого по расценке | [5 empty] | 1850.36 |  | 206 |  | 206
22 | ССЦ01-113-0324 | Пленка полиэтиленовая толщиной 0,2-0,5 мм | м2 | -13.4885 | 1 | -13.4885 |  | 14.63 | 1 | -197 |  | -197
23 | ССЦ01-104-0426 | Отражающая изоляция "Пенофол 2000" тип С, самоклеящийся, толщина 8 мм | м2 | 11.2404 | 1 | 11.2404 |  | 72.13 | 1 | 811 |  | 811
|  | ФОТ | [7 empty] | 9 |  | 9
| ПР812/774-1-11-5 | НР (011 Полы) НР = 118%*0,9 = 106.2% | % | 118 | 0.9 | 106.2 |  |  |  | 10 |  | 10
| ПР812/774-1-11-5 | СП (011 Полы) СП = 65%*0,85 = 55.25% | % | 65 | 0.85 | 55.25 |  |  |  | 5 |  | 5
|  | Всего по позиции | [7 empty] | 835 |  | 835
24 | ТЕР-11-01-035-04 | Устройство покрытий из плит древесностружечных (в помещениях эксплуатируемого обьекта без остановки рабочего процесса предприятия, при этом в зоне производства работ отсутствуют загромождающие помещение предметы) | 100м2 покрытия | 0.1102 | 1 | 0.1102
| п.6.7.1 МС 519/пр | Козп=1.15; Кэм=1.25 работы по капитальному ремонту и реконструкции объектов кап.строительства, аналогичные технологическим процессам в новом строительстве
| 2017С-23-101 | МС РФ 519/пр от 4.09.19 Прил2 Тб3 п1.1 (кроме сб.46) (Козп=1,20; Кэм=1,20) При производстве рем.-стр. работ в помещениях эксплуатируемого обьекта без остановки рабочего процесса предприятия (см. перечень в прим. <4> и <5> к Прил.2), при этом в зоне производства работ отсутствуют загромождающие помещение предметы, к затратам труда и оплате труда рабочих и машинистов, затратам на эксплуатацию машин и механизмов следует применять коэф. -К=1,20-.
| 1 | ОТ | [5 empty] | 808.5 | 1.38 | 123 |  | 123
| 2 | ЭМ | [5 empty] | 111.74 | 1.5 | 18 |  | 18
| 3 | в т.ч. ОТм | [5 empty] | 15.35 | 1.5 | 3 |  | 3
| 4 | М | [5 empty] | 3573.68 | 1 | 394 |  | 394
|  | ЗТ | чел.-ч | 47.84 | 1.38 | 7.2753
|  | ЗТм | чел.-ч | 0.58 | 1.5 | 0.095874
|  | Итого по расценке | [5 empty] | 4493.92 |  | 535 |  | 535
25 | ССЦ01-101-0699 | Плиты древесностружечные многослойные и трехслойные, марки П-1, толщиной 18-20 мм | 100м2 | -0.11315 | 1 | -0.1132 |  | 3425.4 | 1 | -388 |  | -388
26 | ССЦ01-101-5717 | Плиты ориентированно-стружечные типа OSB-3, длиной 2500 мм, шириной 1250 мм, толщиной 18 мм | м2 | 11.3175 | 1 | 11.3175 |  | 113.13 | 1 | 1280 |  | 1280
|  | ФОТ | [7 empty] | 126 |  | 126
| ПР812/774-1-11-5 | НР (011 Полы) НР = 118%*0,9 = 106.2% | % | 118 | 0.9 | 106.2 |  |  |  | 134 |  | 134
| ПР812/774-1-11-5 | СП (011 Полы) СП = 65%*0,85 = 55.25% | % | 65 | 0.85 | 55.25 |  |  |  | 70 |  | 70
|  | Всего по позиции | [7 empty] | 1631 |  | 1631
27 | ТЕР-11-01-036-01 | Устройство покрытий из линолеума на клее «Бустилат» (в помещениях эксплуатируемого обьекта без остановки рабочего процесса предприятия, при этом в зоне производства работ отсутствуют загромождающие помещение предметы) | 100м2 покрытия | 0.1102 | 1 | 0.1102
| п.6.7.1 МС 519/пр | Козп=1.15; Кэм=1.25 работы по капитальному ремонту и реконструкции объектов кап.строительства, аналогичные технологическим процессам в новом строительстве
| 2017С-23-101 | МС РФ 519/пр от 4.09.19 Прил2 Тб3 п1.1 (кроме сб.46) (Козп=1,20; Кэм=1,20) При производстве рем.-стр. работ в помещениях эксплуатируемого обьекта без остановки рабочего процесса предприятия (см. перечень в прим. <4> и <5> к Прил.2), при этом в зоне производства работ отсутствуют загромождающие помещение предметы, к затратам труда и оплате труда рабочих и машинистов, затратам на эксплуатацию машин и механизмов следует применять коэф. -К=1,20-.
| 1 | ОТ | [5 empty] | 689.42 | 1.38 | 105 |  | 105
| 2 | ЭМ | [5 empty] | 67.02 | 1.5 | 11 |  | 11
| 3 | в т.ч. ОТм | [5 empty] | 9.26 | 1.5 | 2 |  | 2
| 4 | М | [5 empty] | 5802.67 | 1 | 639 |  | 639
|  | ЗТ | чел.-ч | 42.4 | 1.38 | 6.448
|  | ЗТм | чел.-ч | 0.35 | 1.5 | 0.057855
|  | Итого по расценке | [5 empty] | 6559.11 |  | 755 |  | 755
28 | ССЦ01-101-0562 | Линолеум поливинилхлоридный на теплоизолирующей подоснове марок ПР-ВТ, ВК-ВТ, ЭК-ВТ | м2 | -11.2404 | 1 | -11.2404 |  | 49.73 | 1 | -559 |  | -559
29 | ССЦ01-101-4198 | Линолеум коммерческий | м2 | 11.2404 | 1 | 11.2404 |  | 303.39 | 1 | 3410 |  | 3410
|  | ФОТ | [7 empty] | 107 |  | 107
| ПР812/774-1-11-5 | НР (011 Полы) НР = 118%*0,9 = 106.2% | % | 118 | 0.9 | 106.2 |  |  |  | 114 |  | 114
| ПР812/774-1-11-5 | СП (011 Полы) СП = 65%*0,85 = 55.25% | % | 65 | 0.85 | 55.25 |  |  |  | 59 |  | 59
|  | Всего по позиции | [7 empty] | 3779 |  | 3779
30 | ТЕР-11-01-040-03 | Устройство плинтусов поливинилхлоридных на винтах самонарезающих (в помещениях эксплуатируемого обьекта без остановки рабочего процесса предприятия, при этом в зоне производства работ отсутствуют загромождающие помещение предметы) | 100м плинтуса | 0.12 | 1 | 0.12
| п.6.7.1 МС 519/пр | Козп=1.15; Кэм=1.25 работы по капитальному ремонту и реконструкции объектов кап.строительства, аналогичные технологическим процессам в новом строительстве
| 2017С-23-101 | МС РФ 519/пр от 4.09.19 Прил2 Тб3 п1.1 (кроме сб.46) (Козп=1,20; Кэм=1,20) При производстве рем.-стр. работ в помещениях эксплуатируемого обьекта без остановки рабочего процесса предприятия (см. перечень в прим. <4> и <5> к Прил.2), при этом в зоне производства работ отсутствуют загромождающие помещение предметы, к затратам труда и оплате труда рабочих и машинистов, затратам на эксплуатацию машин и механизмов следует применять коэф. -К=1,20-.
| 1 | ОТ | [5 empty] | 119.68 | 1.38 | 20 |  | 20
| 2 | ЭМ | [5 empty] | 12.71 | 1.5 | 2 |  | 2
| 3 | в т.ч. ОТм | [6 empty] | 1.5
| 4 | М | [5 empty] | 2280.01 | 1 | 274 |  | 274
|  | ЗТ | чел.-ч | 6.66 | 1.38 | 1.1029
|  | ЗТм | чел.-ч |  | 1.5
|  | Итого по расценке | [5 empty] | 2412.4 |  | 296 |  | 296
|  | ФОТ | [7 empty] | 20 |  | 20
| ПР812/774-1-11-5 | НР (011 Полы) НР = 118%*0,9 = 106.2% | % | 118 | 0.9 | 106.2 |  |  |  | 21 |  | 21
| ПР812/774-1-11-5 | СП (011 Полы) СП = 65%*0,85 = 55.25% | % | 65 | 0.85 | 55.25 |  |  |  | 11 |  | 11
|  | Всего по позиции | [7 empty] | 328 |  | 328
Отопление
31 | ТЕРр-65-19-001 | Демонтаж радиаторов стальных | 100шт | 0.01 | 1 | 0.01
| 1 | ОТ | [5 empty] | 1695.1 | 1 | 17 |  | 17
| 2 | ЭМ | [5 empty] | 97.48 | 1 | 1 |  | 1
| 3 | в т.ч. ОТм | [5 empty] | 59.27 | 1 | 1 |  | 1
| 4 | М | [6 empty] | 1
|  | ЗТ | чел.-ч | 110 | 1 | 1.1
|  | ЗТм | чел.-ч | 2.24 | 1 | 0.0224
|  | Итого по расценке | [5 empty] | 1792.58 |  | 18 |  | 18
|  | ФОТ | [7 empty] | 18 |  | 18
| ПР812/774-1-99.1-5 | НР (099.1 Внутренние санитарно-технические работы: демонтаж и разборка) НР = 91% = 91% | % | 91 | 1 | 91 |  |  |  | 16 |  | 16
| ПР812/774-1-99.1-5 | СП (099.1 Внутренние санитарно-технические работы: демонтаж и разборка) СП = 44% = 44% | % | 44 | 1 | 44 |  |  |  | 8 |  | 8
|  | Всего по позиции | [7 empty] | 42 |  | 42
32 | ТЕР-18-03-001-02 | Установка радиаторов стальных (с учетом затрат на тепловое испытание систем отопления с проверкой равномерности прогрева отопительных приборов) (в помещениях эксплуатируемого обьекта без остановки рабочего процесса предприятия, при этом в зоне производства работ отсутствуют загромождающие помещение предметы) H21=3 H53=1,03 | 100кВт радиаторов и конв | 0.02424 | 1 | 0.0242
| п.6.7.1 МС 519/пр | Козп=1.15; Кэм=1.25 работы по капитальному ремонту и реконструкции объектов кап.строительства, аналогичные технологическим процессам в новом строительстве
| 2118-116 | ОП п1.18.16 (Козп=1,03; Кэм=1,03) затраты на тепловое испытание систем отопления с проверкой равномерности прогрева отопительных приборов принимаются в размере 3% от заработной платы рабочих-строителей и стоимости эксплуатации машин и механизмов, учтенных в расценках на выполнение работ по устройству указанных систем.
| 2017С-23-101 | МС РФ 519/пр от 4.09.19 Прил2 Тб3 п1.1 (кроме сб.46) (Козп=1,20; Кэм=1,20) При производстве рем.-стр. работ в помещениях эксплуатируемого обьекта без остановки рабочего процесса предприятия (см. перечень в прим. <4> и <5> к Прил.2), при этом в зоне производства работ отсутствуют загромождающие помещение предметы, к затратам труда и оплате труда рабочих и машинистов, затратам на эксплуатацию машин и механизмов следует применять коэф. -К=1,20-.
| 1 | ОТ | [5 empty] | 1151.28 | 1.4214 | 40 |  | 40
| 2 | ЭМ | [5 empty] | 288.03 | 1.5 | 11 |  | 11
| 3 | в т.ч. ОТм | [5 empty] | 33.87 | 1.545 | 1 |  | 1
| 4 | М | [5 empty] | 66070.36 | 1 | 1598 |  | 1598
| ССЦ01-101-9102 | Дюбели распорные полиэтиленовые | 10шт | 8.9 | 1 | 0.21538
|  | ЗТ | чел.-ч | 65.6 | 1.4214 | 2.2565
|  | ЗТм | чел.-ч | 1.28 | 1.545 | 0.047858
|  | Итого по расценке | [5 empty] | 67509.67 |  | 1649 |  | 1649
|  | ФОТ | [7 empty] | 41 |  | 41
| ПР812/774-1-16-5 | НР (016 Сантехнические работы: внутренние (трубопроводы, внутренние устройства водопровода, канализации, отопления, газоснаб) НР = 127%*0,9 = 114.3% | % | 127 | 0.9 | 114.3 |  |  |  | 47 |  | 47
| ПР812/774-1-16-5 | СП (016 Сантехнические работы: внутренние (трубопроводы, внутренние устройства водопровода, канализации, отопления, газоснаб) СП = 72%*0,85 = 61.2% | % | 72 | 0.85 | 61.2 |  |  |  | 25 |  | 25
|  | Всего по позиции | [7 empty] | 1721 |  | 1721
Вентиляция
33 | ТЕР-20-02-002-01 | Демонтаж решеток жалюзийных площадью в свету до 0,5 м2 (демонтаж (разборка) систем инженерно-технического обеспечения) (в помещениях эксплуатируемого обьекта без остановки рабочего процесса предприятия, при этом в зоне производства работ отсутствуют загромождающие помещение предметы) | решетка | 1 | 1 | 1
| 2017С-102-3 | МС РФ 81/пр от 9.02.17 п10.1 тб2 п3 (демонтаж) (Козп=0,4; Кэм=0,4; Кмат=0) При демонтаже (разборке) систем инженерно-технического обеспечения к затратам труда и оплате труда рабочих, к затратам на эксплуатацию машин и механизмов, в том числе к оплате труда машинистов, включенным в соответствующие единичные расценки, применяется коэф. -К=0,4-. Стоимость материальных ресурсов в расчете не учитывается.
| 2017С-23-101 | МС РФ 519/пр от 4.09.19 Прил2 Тб3 п1.1 (кроме сб.46) (Козп=1,20; Кэм=1,20) При производстве рем.-стр. работ в помещениях эксплуатируемого обьекта без остановки рабочего процесса предприятия (см. перечень в прим. <4> и <5> к Прил.2), при этом в зоне производства работ отсутствуют загромождающие помещение предметы, к затратам труда и оплате труда рабочих и машинистов, затратам на эксплуатацию машин и механизмов следует применять коэф. -К=1,20-.
| 1 | ОТ | [5 empty] | 25.62 | 0.48 | 13 |  | 13
| 2 | ЭМ | [5 empty] | 2.97 | 0.48 | 1 |  | 1
| 3 | в т.ч. ОТм | [6 empty] | 0.48
| 4 | М | [5 empty] | 5.72
| ССЦ01-301-9390 | Решетки жалюзийные | шт | 1 | 1 | 1
|  | ЗТ | чел.-ч | 1.46 | 0.48 | 0.7008
|  | ЗТм | чел.-ч |  | 0.48
|  | Итого по расценке | [5 empty] | 34.31 |  | 14 |  | 14
|  | ФОТ | [7 empty] | 13 |  | 13
| ПР812/774-1-16-5 | НР (016 Сантехнические работы: внутренние (трубопроводы, внутренние устройства водопровода, канализации, отопления, газоснаб) НР = 127%*0,9 = 114.3% | % | 127 | 0.9 | 114.3 |  |  |  | 15 |  | 15
| ПР812/774-1-16-5 | СП (016 Сантехнические работы: внутренние (трубопроводы, внутренние устройства водопровода, канализации, отопления, газоснаб) СП = 72%*0,85 = 61.2% | % | 72 | 0.85 | 61.2 |  |  |  | 8 |  | 8
|  | Всего по позиции | [7 empty] | 37 |  | 37
34 | ТЕР-20-02-002-01 | Установка решеток жалюзийных регулируемых из алюминиевого профиля с порошковым покрытием марки РВ-1, размером 100х100 мм (с учетом затрат на индивидуальные испытания систем вентиляции и кондиционирования воздуха) (в помещениях эксплуатируемого обьекта без остановки рабочего процесса предприятия, при этом в зоне производства работ отсутствуют загромождающие помещение предметы) H21=5 H53=1,05 | решетка | 1 | 1 | 1
| п.6.7.1 МС 519/пр | Козп=1.15; Кэм=1.25 работы по капитальному ремонту и реконструкции объектов кап.строительства, аналогичные технологическим процессам в новом строительстве
| 2120-119 | ОП п1.20.19 (Козп=1,05; Кэм=1,05) затраты на индивидуальные испытания систем вентиляции и кондиционирования воздуха принимаются в размере 5% от оплаты труда рабочих-строителей и стоимости эксплуатации машин, учтенных в расценках на устройство указанных систем. В расценках табл. 20-06-018, 20-06-019 учтены затраты на индивидуальные испытания кондиционеров, сплит-систем и мульти сплит-систем.
| 2017С-23-101 | МС РФ 519/пр от 4.09.19 Прил2 Тб3 п1.1 (кроме сб.46) (Козп=1,20; Кэм=1,20) При производстве рем.-стр. работ в помещениях эксплуатируемого обьекта без остановки рабочего процесса предприятия (см. перечень в прим. <4> и <5> к Прил.2), при этом в зоне производства работ отсутствуют загромождающие помещение предметы, к затратам труда и оплате труда рабочих и машинистов, затратам на эксплуатацию машин и механизмов следует применять коэф. -К=1,20-.
| 1 | ОТ | [5 empty] | 25.62 | 1.449 | 37 |  | 37
| 2 | ЭМ | [5 empty] | 2.97 | 1.5 | 5 |  | 5
| 3 | в т.ч. ОТм | [6 empty] | 1.575
| 4 | М | [5 empty] | 5.72 | 1 | 6 |  | 6
| ССЦ01-301-9390 | Решетки жалюзийные | шт | 1 | 1 | 1
|  | ЗТ | чел.-ч | 1.46 | 1.449 | 2.1155
|  | ЗТм | чел.-ч |  | 1.575
|  | Итого по расценке | [5 empty] | 34.31 |  | 48 |  | 48
|  | ФОТ | [7 empty] | 37 |  | 37
| ПР812/774-1-16-5 | НР (016 Сантехнические работы: внутренние (трубопроводы, внутренние устройства водопровода, канализации, отопления, газоснаб) НР = 127%*0,9 = 114.3% | % | 127 | 0.9 | 114.3 |  |  |  | 42 |  | 42
| ПР812/774-1-16-5 | СП (016 Сантехнические работы: внутренние (трубопроводы, внутренние устройства водопровода, канализации, отопления, газоснаб) СП = 72%*0,85 = 61.2% | % | 72 | 0.85 | 61.2 |  |  |  | 23 |  | 23
|  | Всего по позиции | [7 empty] | 113 |  | 113
35 | ССЦ01-301-3400 | Решетки жалюзийные регулируемые из алюминиевого профиля с порошковым покрытием марки РВ-1, размером 100х100 мм | шт | 1 | 1 | 1 |  | 68.04 | 1 | 68 |  | 68
|  | Всего по позиции | [7 empty] | 68 |  | 68
Электромонтажные работы
36 | ТЕРр-67-08-002 | Смена светильников светодиодных (без стоимости, установка ранее демонтированных) | 100шт | 0.03 | 1 | 0.03
| 1 | ОТ | [5 empty] | 3074.94 | 1 | 92 |  | 92
| 2 | ЭМ | [5 empty] | 3.48 | 1
| 3 | в т.ч. ОТм | [5 empty] | 2.12 | 1
| 4 | М | [5 empty] | 51246 | 1 | 1538 |  | 1538
|  | ЗТ | чел.-ч | 163.3 | 1 | 4.899
|  | ЗТм | чел.-ч | 0.08 | 1 | 0.0024
|  | Итого по расценке | [5 empty] | 54324.42 |  | 1630 |  | 1630
|  | ФОТ | [7 empty] | 92 |  | 92
| ПР812/774-1-101-5 | НР (101 Электромонтажные работы) НР = 96% = 96% | % | 96 | 1 | 96 |  |  |  | 88 |  | 88
| ПР812/774-1-101-5 | СП (101 Электромонтажные работы) СП = 48% = 48% | % | 48 | 1 | 48 |  |  |  | 44 |  | 44
|  | Всего по позиции | [7 empty] | 1762 |  | 1762
37 | ТЕРм-08-02-390-01 | Демонтаж. Короба пластмассовые шириной 16х10 мм (демонтаж оборуд-ния, не предназнач. для дальн-го использования (предназнач. в лом) без разборки и резки на части) (в помещениях эксплуатируемого обьекта без остановки рабочего процесса предприятия, при этом в зоне производства работ отсутствуют загромождающие помещение предметы) | 100м | 0.0806 | 1 | 0.0806
| 2017М-103-4 | МС РФ 81/пр от 9.02.17 п10.3 тб3 п4 (демонтаж) (Козп=0,3; Кэм=0,3; Кмат=0) При отсутствии ед. расценок на р-ты по демонтажу (разборке) оборуд-я, для оборуд-я не пригодного для дальн. использ-ния, (предназн. в лом) без разборки и резки на части, к затратам труда и оплате труда рабочих и машинистов, к затратам на эксплуатацию машин и механизмов прим. коэф. -К=0,3-. Стоимость материальных ресурсов в расчете не учитывается.
| 2017М-23-101 | МС РФ 519/пр от 4.09.19 Прил2 Тб3 п1.1 (Козп=1,20; Кэм=1,20) При производстве рем.-стр. работ в помещениях эксплуатируемого обьекта без остановки рабочего процесса предприятия (см. перечень в прим. <4> и <5> к Прил.3), при этом в зоне производства работ отсутствуют загромождающие помещение предметы, к затратам труда и оплате труда рабочих и машинистов, затратам на эксплуатацию машин и механизмов следует применять коэф. -К=1,20-.
| 1 | ОТ | [5 empty] | 303.16 | 0.36 | 9 |  | 9
| 2 | ЭМ | [5 empty] | 36.25 | 0.36 | 1 |  | 1
| 3 | в т.ч. ОТм | [5 empty] | 0.26 | 0.36
| 4 | М | [5 empty] | 158.16
| ССЦ01-999-9950 | Вспомогательные ненормируемые материалы | руб | 6.06
|  | ЗТ | чел.-ч | 16.29 | 0.36 | 0.47267
|  | ЗТм | чел.-ч | 0.01 | 0.36 | 0.00029
|  | Итого по расценке | [5 empty] | 497.57 |  | 10 |  | 10
|  | ФОТ | [7 empty] | 9 |  | 9
| ПР812/774-1-49.3-5 | НР (049.3 Электротехнические установки на других объектах) НР = 102% = 102% | % | 102 | 1 | 102 |  |  |  | 9 |  | 9
| ПР812/774-1-49.3-5 | СП (049.3 Электротехнические установки на других объектах) СП = 51% = 51% | % | 51 | 1 | 51 |  |  |  | 5 |  | 5
|  | Всего по позиции | [7 empty] | 24 |  | 24
38 | ТЕРм-08-02-390-03 | Демонтаж короба пластмассовые шириной 90*35 мм (демонтаж оборуд-ния, не предназнач. для дальн-го использования (предназнач. в лом) без разборки и резки на части) (в помещениях эксплуатируемого обьекта без остановки рабочего процесса предприятия, при этом в зоне производства работ отсутствуют загромождающие помещение предметы) Объем: 5 + 8.06 | 100м | 0.1306 | 1 | 0.1306
| 2017М-103-4 | МС РФ 81/пр от 9.02.17 п10.3 тб3 п4 (демонтаж) (Козп=0,3; Кэм=0,3; Кмат=0) При отсутствии ед. расценок на р-ты по демонтажу (разборке) оборуд-я, для оборуд-я не пригодного для дальн. использ-ния, (предназн. в лом) без разборки и резки на части, к затратам труда и оплате труда рабочих и машинистов, к затратам на эксплуатацию машин и механизмов прим. коэф. -К=0,3-. Стоимость материальных ресурсов в расчете не учитывается.
| 2017М-23-101 | МС РФ 519/пр от 4.09.19 Прил2 Тб3 п1.1 (Козп=1,20; Кэм=1,20) При производстве рем.-стр. работ в помещениях эксплуатируемого обьекта без остановки рабочего процесса предприятия (см. перечень в прим. <4> и <5> к Прил.3), при этом в зоне производства работ отсутствуют загромождающие помещение предметы, к затратам труда и оплате труда рабочих и машинистов, затратам на эксплуатацию машин и механизмов следует применять коэф. -К=1,20-.
| 1 | ОТ | [5 empty] | 378.34 | 0.36 | 18 |  | 18
| 2 | ЭМ | [5 empty] | 45.38 | 0.36 | 2 |  | 2
| 3 | в т.ч. ОТм | [5 empty] | 0.26 | 0.36
| 4 | М | [5 empty] | 299.96
| ССЦ01-999-9950 | Вспомогательные ненормируемые материалы | руб | 7.57
|  | ЗТ | чел.-ч | 20.33 | 0.36 | 0.95583
|  | ЗТм | чел.-ч | 0.01 | 0.36 | 0.00047
|  | Итого по расценке | [5 empty] | 723.68 |  | 20 |  | 20
|  | ФОТ | [7 empty] | 18 |  | 18
| ПР812/774-1-49.3-5 | НР (049.3 Электротехнические установки на других объектах) НР = 102% = 102% | % | 102 | 1 | 102 |  |  |  | 18 |  | 18
| ПР812/774-1-49.3-5 | СП (049.3 Электротехнические установки на других объектах) СП = 51% = 51% | % | 51 | 1 | 51 |  |  |  | 9 |  | 9
|  | Всего по позиции | [7 empty] | 47 |  | 47
39 | ТЕРм-08-02-390-03 | Короба пластмассовые шириной 90*35 мм (Без стоимости ранее демонтированные) (в помещениях эксплуатируемого обьекта без остановки рабочего процесса предприятия, при этом в зоне производства работ отсутствуют загромождающие помещение предметы) Объем: 5 + 8.06 | 100м | 0.1306 | 1 | 0.1306
| 2017М-23-101 | МС РФ 519/пр от 4.09.19 Прил2 Тб3 п1.1 (Козп=1,20; Кэм=1,20) При производстве рем.-стр. работ в помещениях эксплуатируемого обьекта без остановки рабочего процесса предприятия (см. перечень в прим. <4> и <5> к Прил.3), при этом в зоне производства работ отсутствуют загромождающие помещение предметы, к затратам труда и оплате труда рабочих и машинистов, затратам на эксплуатацию машин и механизмов следует применять коэф. -К=1,20-.
| 1 | ОТ | [5 empty] | 378.34 | 1.2 | 60 |  | 60
| 2 | ЭМ | [5 empty] | 45.38 | 1.2 | 7 |  | 7
| 3 | в т.ч. ОТм | [5 empty] | 0.26 | 1.2
| 4 | М | [5 empty] | 299.96 | 1 | 39 |  | 39
| ССЦ01-999-9950 | Вспомогательные ненормируемые материалы | руб | 7.57 | 1 | 0.98864
|  | ЗТ | чел.-ч | 20.33 | 1.2 | 3.1861
|  | ЗТм | чел.-ч | 0.01 | 1.2 | 0.001567
|  | Итого по расценке | [5 empty] | 723.68 |  | 106 |  | 106
|  | ФОТ | [7 empty] | 60 |  | 60
| ПР812/774-1-49.3-5 | НР (049.3 Электротехнические установки на других объектах) НР = 102% = 102% | % | 102 | 1 | 102 |  |  |  | 61 |  | 61
| ПР812/774-1-49.3-5 | СП (049.3 Электротехнические установки на других объектах) СП = 51% = 51% | % | 51 | 1 | 51 |  |  |  | 31 |  | 31
|  | Всего по позиции | [7 empty] | 198 |  | 198
40 | ТЕРр-67-09-001 | Смена выключателей | 100шт | 0.01 | 1 | 0.01
| 1 | ОТ | [5 empty] | 428.02 | 1 | 4 |  | 4
| 2 | ЭМ | [6 empty] | 1
| 3 | в т.ч. ОТм | [6 empty] | 1
| 4 | М | [5 empty] | 1758 | 1 | 18 |  | 18
|  | ЗТ | чел.-ч | 24.1 | 1 | 0.241
|  | ЗТм | чел.-ч |  | 1
|  | Итого по расценке | [5 empty] | 2186.02 |  | 22 |  | 22
|  | ФОТ | [7 empty] | 4 |  | 4
| ПР812/774-1-101-5 | НР (101 Электромонтажные работы) НР = 96% = 96% | % | 96 | 1 | 96 |  |  |  | 4 |  | 4
| ПР812/774-1-101-5 | СП (101 Электромонтажные работы) СП = 48% = 48% | % | 48 | 1 | 48 |  |  |  | 2 |  | 2
|  | Всего по позиции | [7 empty] | 28 |  | 28
41 | ССЦ01-509-1201 | Выключатель одноклавишный для скрытой проводки | 10шт | -0.1 | 1 | -0.1 |  | 175.8 | 1 | -18 |  | -18
|  | Всего по позиции | [7 empty] | -18 |  | -18
42 | Цена торговой сети | Выключатель двухклавишный для открытой проводки серии "Прима", марка А16-007 с подсветкой, цвет белый ЦЕНА=168/1,2/5,25 Кпз=1/1,2 (ндс) Кпз=1/5,25 (2000) | шт | 1 | 1 | 1 |  | 168 | 0.15873 | 27 |  | 27
|  | Всего по позиции | [7 empty] | 27 |  | 27
43 | ТЕРр-67-04-001 | Демонтаж розеток | 100шт | 0.03 | 1 | 0.03
| 1 | ОТ | [5 empty] | 89.18 | 1 | 3 |  | 3
| 2 | ЭМ | [6 empty] | 1
| 3 | в т.ч. ОТм | [6 empty] | 1
| 4 | М | [6 empty] | 1
|  | ЗТ | чел.-ч | 5.84 | 1 | 0.1752
|  | ЗТм | чел.-ч |  | 1
|  | Итого по расценке | [5 empty] | 89.18 |  | 3 |  | 3
|  | ФОТ | [7 empty] | 3 |  | 3
| ПР812/774-1-101-5 | НР (101 Электромонтажные работы) НР = 96% = 96% | % | 96 | 1 | 96 |  |  |  | 3 |  | 3
| ПР812/774-1-101-5 | СП (101 Электромонтажные работы) СП = 48% = 48% | % | 48 | 1 | 48 |  |  |  | 1 |  | 1
|  | Всего по позиции | [7 empty] | 7 |  | 7
44 | ТЕРм-08-03-591-08 | Розетка штепсельная неутопленного типа при открытой проводке (в помещениях эксплуатируемого обьекта без остановки рабочего процесса предприятия, при этом в зоне производства работ отсутствуют загромождающие помещение предметы) | 100шт | 0.05 | 1 | 0.05
| 2017М-23-101 | МС РФ 519/пр от 4.09.19 Прил2 Тб3 п1.1 (Козп=1,20; Кэм=1,20) При производстве рем.-стр. работ в помещениях эксплуатируемого обьекта без остановки рабочего процесса предприятия (см. перечень в прим. <4> и <5> к Прил.3), при этом в зоне производства работ отсутствуют загромождающие помещение предметы, к затратам труда и оплате труда рабочих и машинистов, затратам на эксплуатацию машин и механизмов следует применять коэф. -К=1,20-.
| 1 | ОТ | [5 empty] | 670.46 | 1.2 | 41 |  | 41
| 2 | ЭМ | [5 empty] | 17.44 | 1.2 | 1 |  | 1
| 3 | в т.ч. ОТм | [5 empty] | 0.79 | 1.2
| 4 | М | [5 empty] | 105.04 | 1 | 5 |  | 5
| ССЦ01-999-9950 | Вспомогательные ненормируемые материалы | руб | 13.41 | 1 | 0.6705
|  | ЗТ | чел.-ч | 34.56 | 1.2 | 2.0736
|  | ЗТм | чел.-ч | 0.03 | 1.2 | 0.0018
|  | Итого по расценке | [5 empty] | 792.94 |  | 47 |  | 47
|  | ФОТ | [7 empty] | 41 |  | 41
| ПР812/774-1-49.3-5 | НР (049.3 Электротехнические установки на других объектах) НР = 102% = 102% | % | 102 | 1 | 102 |  |  |  | 42 |  | 42
| ПР812/774-1-49.3-5 | СП (049.3 Электротехнические установки на других объектах) СП = 51% = 51% | % | 51 | 1 | 51 |  |  |  | 21 |  | 21
|  | Всего по позиции | [7 empty] | 110 |  | 110
45 | ССЦ01-503-0470 | Розетка открытой проводки двухгнездная с заземлением | 100шт | 0.05 | 1 | 0.05 |  | 2643 | 1 | 132 |  | 132
|  | Всего по позиции | [7 empty] | 132 |  | 132
46 | ТЕРм-08-10-010-01 | Прокладка труб гофрированных ПВХ для защиты проводов и кабелей (в помещениях эксплуатируемого обьекта без остановки рабочего процесса предприятия, при этом в зоне производства работ отсутствуют загромождающие помещение предметы) | 100м | 0.2 | 1 | 0.2
| 2017М-23-101 | МС РФ 519/пр от 4.09.19 Прил2 Тб3 п1.1 (Козп=1,20; Кэм=1,20) При производстве рем.-стр. работ в помещениях эксплуатируемого обьекта без остановки рабочего процесса предприятия (см. перечень в прим. <4> и <5> к Прил.3), при этом в зоне производства работ отсутствуют загромождающие помещение предметы, к затратам труда и оплате труда рабочих и машинистов, затратам на эксплуатацию машин и механизмов следует применять коэф. -К=1,20-.
| 1 | ОТ | [5 empty] | 273.14 | 1.2 | 66 |  | 66
| 2 | ЭМ | [5 empty] | 80.82 | 1.2 | 19 |  | 19
| 3 | в т.ч. ОТм | [6 empty] | 1.2
| 4 | М | [5 empty] | 70.21 | 1 | 14 |  | 14
| ССЦ01-103-9004 | Клипса для крепежа гофротрубы | шт | 175 | 1 | 35
| ССЦ01-301-9920 | Трубки защитные гофрированные | м | 101.2 | 1 | 20.24
| ССЦ01-999-9950 | Вспомогательные ненормируемые материалы | руб | 5.46 | 1 | 1.092
|  | ЗТ | чел.-ч | 15.2 | 1.2 | 3.648
|  | ЗТм | чел.-ч |  | 1.2
|  | Итого по расценке | [5 empty] | 424.17 |  | 99 |  | 99
|  | ФОТ | [7 empty] | 66 |  | 66
| ПР812/774-1-49.2-5 | НР (049.2 Электротехнические установки на горнорудных объектах) НР = 102% = 102% | % | 102 | 1 | 102 |  |  |  | 67 |  | 67
| ПР812/774-1-49.2-5 | СП (049.2 Электротехнические установки на горнорудных объектах) СП = 56% = 56% | % | 56 | 1 | 56 |  |  |  | 37 |  | 37
|  | Всего по позиции | [7 empty] | 203 |  | 203
47 | ССЦ01-103-1177 | Клипса для крепежа гофротрубы, диаметром 16 мм | 10шт | 3.5 | 1 | 3.5 |  | 3.1 | 1 | 11 |  | 11
|  | Всего по позиции | [7 empty] | 11 |  | 11
48 | ССЦ01-301-1380 | Трубки защитные гофрированные | м | 20.24 | 1 | 20.24 |  | 18.04 | 1 | 365 |  | 365
|  | Всего по позиции | [7 empty] | 365 |  | 365
49 | ТЕРм-08-02-412-02 | Затягивание провода в проложенные трубы и металлические рукава первого одножильного или многожильного в общей оплетке, суммарное сечение до 6 мм2 (в помещениях эксплуатируемого обьекта без остановки рабочего процесса предприятия, при этом в зоне производства работ отсутствуют загромождающие помещение предметы) | 100м | 0.2 | 1 | 0.2
| 2017М-23-101 | МС РФ 519/пр от 4.09.19 Прил2 Тб3 п1.1 (Козп=1,20; Кэм=1,20) При производстве рем.-стр. работ в помещениях эксплуатируемого обьекта без остановки рабочего процесса предприятия (см. перечень в прим. <4> и <5> к Прил.3), при этом в зоне производства работ отсутствуют загромождающие помещение предметы, к затратам труда и оплате труда рабочих и машинистов, затратам на эксплуатацию машин и механизмов следует применять коэф. -К=1,20-.
| 1 | ОТ | [5 empty] | 99.18 | 1.2 | 24 |  | 24
| 2 | ЭМ | [5 empty] | 5.67 | 1.2 | 1 |  | 1
| 3 | в т.ч. ОТм | [5 empty] | 0.53 | 1.2
| 4 | М | [5 empty] | 38.22 | 1 | 8 |  | 8
| ССЦ01-999-9950 | Вспомогательные ненормируемые материалы | руб | 1.98 | 1 | 0.396
|  | ЗТ | чел.-ч | 5.39 | 1.2 | 1.2936
|  | ЗТм | чел.-ч | 0.02 | 1.2 | 0.0048
|  | Итого по расценке | [5 empty] | 143.07 |  | 33 |  | 33
|  | ФОТ | [7 empty] | 24 |  | 24
| ПР812/774-1-49.3-5 | НР (049.3 Электротехнические установки на других объектах) НР = 102% = 102% | % | 102 | 1 | 102 |  |  |  | 24 |  | 24
| ПР812/774-1-49.3-5 | СП (049.3 Электротехнические установки на других объектах) СП = 51% = 51% | % | 51 | 1 | 51 |  |  |  | 12 |  | 12
|  | Всего по позиции | [7 empty] | 69 |  | 69
50 | ССЦ01-501-8442 | Кабель силовой с медными жилами с поливинилхлоридной изоляцией и оболочкой, не распространяющий горение марки ВВГнг, напряжением 0,66 кВ, с числом жил - 3 и сечением 1,5 мм2 Объем: 20 * 1.02 | 1000м | 0.0204 | 1 | 0.0204 |  | 5769.73 | 1 | 118 |  | 118
|  | Всего по позиции | [7 empty] | 118 |  | 118
51 | ТЕРм-08-02-390-01 | Короба пластмассовые шириной до 16х16 мм (в помещениях эксплуатируемого обьекта без остановки рабочего процесса предприятия, при этом в зоне производства работ отсутствуют загромождающие помещение предметы) | 100м | 0.08 | 1 | 0.08
| 2017М-23-101 | МС РФ 519/пр от 4.09.19 Прил2 Тб3 п1.1 (Козп=1,20; Кэм=1,20) При производстве рем.-стр. работ в помещениях эксплуатируемого обьекта без остановки рабочего процесса предприятия (см. перечень в прим. <4> и <5> к Прил.3), при этом в зоне производства работ отсутствуют загромождающие помещение предметы, к затратам труда и оплате труда рабочих и машинистов, затратам на эксплуатацию машин и механизмов следует применять коэф. -К=1,20-.
| 1 | ОТ | [5 empty] | 303.16 | 1.2 | 29 |  | 29
| 2 | ЭМ | [5 empty] | 36.25 | 1.2 | 3 |  | 3
| 3 | в т.ч. ОТм | [5 empty] | 0.26 | 1.2
| 4 | М | [5 empty] | 158.16 | 1 | 13 |  | 13
| ССЦ01-999-9950 | Вспомогательные ненормируемые материалы | руб | 6.06 | 1 | 0.4848
|  | ЗТ | чел.-ч | 16.29 | 1.2 | 1.5638
|  | ЗТм | чел.-ч | 0.01 | 1.2 | 0.00096
|  | Итого по расценке | [5 empty] | 497.57 |  | 45 |  | 45
|  | ФОТ | [7 empty] | 29 |  | 29
| ПР812/774-1-49.3-5 | НР (049.3 Электротехнические установки на других объектах) НР = 102% = 102% | % | 102 | 1 | 102 |  |  |  | 30 |  | 30
| ПР812/774-1-49.3-5 | СП (049.3 Электротехнические установки на других объектах) СП = 51% = 51% | % | 51 | 1 | 51 |  |  |  | 15 |  | 15
|  | Всего по позиции | [7 empty] | 90 |  | 90
52 | ССЦ01-509-1829 | Кабель-канал (короб) "Электропласт" 16x16 мм | 100м | 0.08 | 1 | 0.08 |  | 197 | 1 | 16 |  | 16
|  | Всего по позиции | [7 empty] | 16 |  | 16
53 | ТЕРм-08-02-399-01 | Провод в коробах, сечением до 6 мм2 (в помещениях эксплуатируемого обьекта без остановки рабочего процесса предприятия, при этом в зоне производства работ отсутствуют загромождающие помещение предметы) | 100м | 0.08 | 1 | 0.08
| 2017М-23-101 | МС РФ 519/пр от 4.09.19 Прил2 Тб3 п1.1 (Козп=1,20; Кэм=1,20) При производстве рем.-стр. работ в помещениях эксплуатируемого обьекта без остановки рабочего процесса предприятия (см. перечень в прим. <4> и <5> к Прил.3), при этом в зоне производства работ отсутствуют загромождающие помещение предметы, к затратам труда и оплате труда рабочих и машинистов, затратам на эксплуатацию машин и механизмов следует применять коэф. -К=1,20-.
| 1 | ОТ | [5 empty] | 51.89 | 1.2 | 5 |  | 5
| 2 | ЭМ | [5 empty] | 2.84 | 1.2
| 3 | в т.ч. ОТм | [5 empty] | 0.26 | 1.2
| 4 | М | [5 empty] | 22.75 | 1 | 2 |  | 2
| ССЦ01-999-9950 | Вспомогательные ненормируемые материалы | руб | 1.04 | 1 | 0.0832
|  | ЗТ | чел.-ч | 2.82 | 1.2 | 0.27072
|  | ЗТм | чел.-ч | 0.01 | 1.2 | 0.00096
|  | Итого по расценке | [5 empty] | 77.48 |  | 7 |  | 7
|  | ФОТ | [7 empty] | 5 |  | 5
| ПР812/774-1-49.3-5 | НР (049.3 Электротехнические установки на других объектах) НР = 102% = 102% | % | 102 | 1 | 102 |  |  |  | 5 |  | 5
| ПР812/774-1-49.3-5 | СП (049.3 Электротехнические установки на других объектах) СП = 51% = 51% | % | 51 | 1 | 51 |  |  |  | 3 |  | 3
|  | Всего по позиции | [7 empty] | 15 |  | 15
54 | ССЦ01-501-8443 | Кабель силовой с медными жилами с поливинилхлоридной изоляцией и оболочкой, не распространяющий горение марки ВВГнг, напряжением 0,66 кВ, с числом жил - 3 и сечением 2,5 мм2 Объем: 8 * 1.02 | 1000м | 0.00816 | 1 | 0.0082 |  | 9146.65 | 1 | 75 |  | 75
|  | Всего по позиции | [7 empty] | 75 |  | 75
Прочие работы
55 | ССЦ01-ПГ1-1-1-41 | Погрузка при автомобильных перевозках мусора строительного с погрузкой вручную | т груза | 0.065 | 1 | 0.065 |  | 54.03 | 1 | 4 |  | 4
|  | Всего по позиции | [7 empty] | 4 |  | 4
56 | ССЦ01-ПГ3-21-1-31 | Перевозка грузов I класса автомобилями-самосвалами грузоподъемностью 10 т работающих вне карьера на расстояние до 31 км | т груза | 0.065 | 1 | 0.065 |  | 20.22 | 1 | 1 |  | 1
|  | Всего по позиции | [7 empty] | 1 |  | 1
|  | Прямые затраты | [9 empty] | 15740
|  | Материальные затраты | [9 empty] | 13422
|  | Основная зарплата | [9 empty] | 2019
|  | Эксплуатация машин | [9 empty] | 294
|  | в тч ЗП машинистов | [9 empty] | 48
|  | Транспортировка | [9 empty] | 5
|  | Накладные расходы | [9 empty] | 2050
|  | Сметная прибыль | [9 empty] | 993
|  | Итого в базисном уровне цен | [9 empty] | 18783
Письмо № 50719-ИФ/09 от 22.112021 года административные здания
|  | Материальные затраты | [7 empty] | 13422 | 5,25 | 70466
|  | Основная зарплата | [7 empty] | 2019 | 26,33 | 53160
|  | Эксплуатация машин | [7 empty] | 294 | 11,51 | 3384
|  | В тч ЗП машинистов | [7 empty] | 48 | 26,33 | 1264
|  | Транспортировка | [7 empty] | 5 | 11,51 | 58
|  | Накладные расходы | [7 empty] | 2050 | 26,33 | 53977
|  | Сметная прибыль | [7 empty] | 993 | 26,33 | 26146
|  | Итого в текущем уровне цен | [9 empty] | 207191
|  | Утилизация строительного мусора 0,065 тн*475,00=30,88р. | [9 empty] | 30,88
|  | Итого с утилизацией строительного мусора | [9 empty] | 207221,88
|  | Непредвиденные затраты | [7 empty] | 207221,88 | 2 % | 4144,44
|  | Итого с непредвиденными затратами | [9 empty] | 211366,32
|  | НДС -20% | [7 empty] | 211366,32 | 20 % | 42273,27
|  | Всего по смете | [9 empty] | 249495,15
| Составил: | [5 empty] | Проверил:

## 9(10-2019-10-11)
| Наименование редакции сметных нормативов |  |  | "ТСНБ-И1-Мурманск 2014 апрель 2017","ТСНБ-И1-Мурманск 2014(ВР2021) май 2021"
| Наименование программного продукта |  |  | Система выпуска сметной документации А0 v. 2.9.9.5 Copyright InfoStroy Ltd.
ГОАУСОН "Кольский комплексный центр социального обслуживания населения"
(наименование стройки)
ГОАУСОН "Кольский комплексный центр социального обслуживания населения"
(наименование объекта капитального строительства)
ЛОКАЛЬНЫЙ СМЕТНЫЙ РАСЧЕТ №10-2019-10-11
Выполнение работ по ремонту внутренних помещений и замене системы электроснабжения в ГОАУСОН "Кольский комплексный центр социального обслуживания населения" , расположенного по адресу: Мурманская область, г. Кола, ул. Красноармейская, д. 23
(наименование конструктивного решения)
| Составлена | Базисно-индексным |  |  |  | методом
| Основание | Ведомость объемов работ
(проектная и (или) иная техническая документация)
| Составлен(а) в текущем (базисном) уровне цен |  | 2000 г. с пересчетом в цены 4-го квартала 2021
| Сметная стоимость |  | 197129.86 | (14734) | руб.
|  | в том числе: |  |  |  | Средства на оплату труда рабочих |  |  |  | 1608 | (1608) | руб.
|  | строительных работ | 173646.9 | (13637) | руб. | Нормативные затраты труда рабочих |  |  |  |  | 88.24 | чел. час.
|  | монтажных работ | 23458.74 | (1097) | руб. | Нормативные затраты труда машинистов |  |  |  |  | 1.5 | чел. час.
|  | оборудования | 0 | (0) | руб. | Расчетный измеритель
|  | прочих затрат | 24.22 | (0) | руб. | конструктивного решения
№ п/п | Обоснование | Наименование работ и затрат | Единица измерения | Количество |  |  |  | Сметная стоимость в базисном уровне цен (в текущем уровне цен (гр. 8) для ресурсов, учтенных за расценкой и перевозки), руб. |  |  | Индексы | Сметная стоимость в текущем уровне цен, руб.
|  |  |  | на единицу | коэффициенты | всего с учетом коэффициентов |  | на единицу | коэффициенты | всего
1 | 2 | 3 | 4 | 5 | 6 | 7 |  | 8 | 9 | 10 | 11 | 12
Кабинет заместителя директора
Окна
1 | ТЕР-10-01-036-01 | Демонтаж уголков ПВХ на клее (демонтаж (разборка) сборных деревянных конструкций) (в помещениях эксплуатируемого обьекта без остановки рабочего процесса предприятия, при этом в зоне производства работ отсутствуют загромождающие помещение предметы) Объем: 2.05 + 1.75 + 1.75 | 100п м | 0.0555 | 1 | 0.0555
| 2017С-102-2 | МС РФ 81/пр от 9.02.17 п10.1 тб2 п2 (демонтаж) (Козп=0,8; Кэм=0,8; Кмат=0) При демонтаже (разборке) сборных деревянных конструкций к затратам труда и оплате труда рабочих, к затратам на эксплуатацию машин и механизмов, в том числе к оплате труда машинистов, включенным в соответствующие единичные расценки, применяется коэф. -К=0,8-. Стоимость материальных ресурсов в расчете не учитывается.
| 2017С-23-101 | МС РФ 519/пр от 4.09.19 Прил2 Тб3 п1.1 (кроме сб.46) (Козп=1,20; Кэм=1,20) При производстве рем.-стр. работ в помещениях эксплуатируемого обьекта без остановки рабочего процесса предприятия (см. перечень в прим. <4> и <5> к Прил.2), при этом в зоне производства работ отсутствуют загромождающие помещение предметы, к затратам труда и оплате труда рабочих и машинистов, затратам на эксплуатацию машин и механизмов следует применять коэф. -К=1,20-.
| 1 | ОТ | [5 empty] | 111.82 | 0.96 | 6 |  | 6
| 2 | ЭМ | [6 empty] | 0.96
| 3 | в т.ч. ОТм | [6 empty] | 0.96
| 4 | М | [5 empty] | 614.3
|  | ЗТ | чел.-ч | 6.7 | 0.96 | 0.35698
|  | ЗТм | чел.-ч |  | 0.96
|  | Итого по расценке | [5 empty] | 726.12 |  | 6 |  | 6
|  | ФОТ | [7 empty] | 6 |  | 6
| ПР812/774-1-10-5 | НР (010 Деревянные конструкции) НР = 113%*0,9 = 101.7% | % | 113 | 0.9 | 101.7 |  |  |  | 6 |  | 6
| ПР812/774-1-10-5 | СП (010 Деревянные конструкции) СП = 55%*0,85 = 46.75% | % | 55 | 0.85 | 46.75 |  |  |  | 3 |  | 3
|  | Всего по позиции | [7 empty] | 15 |  | 15
2 | ТЕР-10-01-036-01 | Установка уголков ПВХ на клее после наклейки и окраски обое (в помещениях эксплуатируемого обьекта без остановки рабочего процесса предприятия, при этом в зоне производства работ отсутствуют загромождающие помещение предметы) | 100п м | 0.0555 | 1 | 0.0555
| п.6.7.1 МС 519/пр | Козп=1.15; Кэм=1.25 работы по капитальному ремонту и реконструкции объектов кап.строительства, аналогичные технологическим процессам в новом строительстве
| 2017С-23-101 | МС РФ 519/пр от 4.09.19 Прил2 Тб3 п1.1 (кроме сб.46) (Козп=1,20; Кэм=1,20) При производстве рем.-стр. работ в помещениях эксплуатируемого обьекта без остановки рабочего процесса предприятия (см. перечень в прим. <4> и <5> к Прил.2), при этом в зоне производства работ отсутствуют загромождающие помещение предметы, к затратам труда и оплате труда рабочих и машинистов, затратам на эксплуатацию машин и механизмов следует применять коэф. -К=1,20-.
| 1 | ОТ | [5 empty] | 111.82 | 1.38 | 9 |  | 9
| 2 | ЭМ | [6 empty] | 1.5
| 3 | в т.ч. ОТм | [6 empty] | 1.5
| 4 | М | [5 empty] | 614.3 | 1 | 34 |  | 34
|  | ЗТ | чел.-ч | 6.7 | 1.38 | 0.51315
|  | ЗТм | чел.-ч |  | 1.5
|  | Итого по расценке | [5 empty] | 726.12 |  | 43 |  | 43
|  | ФОТ | [7 empty] | 9 |  | 9
| ПР812/774-1-10-5 | НР (010 Деревянные конструкции) НР = 113%*0,9 = 101.7% | % | 113 | 0.9 | 101.7 |  |  |  | 9 |  | 9
| ПР812/774-1-10-5 | СП (010 Деревянные конструкции) СП = 55%*0,85 = 46.75% | % | 55 | 0.85 | 46.75 |  |  |  | 4 |  | 4
|  | Всего по позиции | [7 empty] | 56 |  | 56
3 | ССЦ01-101-5958 | Уголок ПВХ, размером 25х25 мм | 10м | -0.555 | 1 | -0.555 |  | 56.4 | 1 | -31 |  | -31
|  | Всего по позиции | [7 empty] | -31 |  | -31
4 | ССЦ01-101-5961 | Уголок ПВХ, размером 40х40 мм | 10м | 0.555 | 1 | 0.555 |  | 83.6 | 1 | 46 |  | 46
|  | Всего по позиции | [7 empty] | 46 |  | 46
Двери
5 | ТЕР-10-01-036-01 | Демонтаж уголков ПВХ на клее (демонтаж (разборка) сборных деревянных конструкций) (в помещениях эксплуатируемого обьекта без остановки рабочего процесса предприятия, при этом в зоне производства работ отсутствуют загромождающие помещение предметы) Объем: 2.1 + 2.1 + 1 | 100п м | 0.052 | 1 | 0.052
| 2017С-102-2 | МС РФ 81/пр от 9.02.17 п10.1 тб2 п2 (демонтаж) (Козп=0,8; Кэм=0,8; Кмат=0) При демонтаже (разборке) сборных деревянных конструкций к затратам труда и оплате труда рабочих, к затратам на эксплуатацию машин и механизмов, в том числе к оплате труда машинистов, включенным в соответствующие единичные расценки, применяется коэф. -К=0,8-. Стоимость материальных ресурсов в расчете не учитывается.
| 2017С-23-101 | МС РФ 519/пр от 4.09.19 Прил2 Тб3 п1.1 (кроме сб.46) (Козп=1,20; Кэм=1,20) При производстве рем.-стр. работ в помещениях эксплуатируемого обьекта без остановки рабочего процесса предприятия (см. перечень в прим. <4> и <5> к Прил.2), при этом в зоне производства работ отсутствуют загромождающие помещение предметы, к затратам труда и оплате труда рабочих и машинистов, затратам на эксплуатацию машин и механизмов следует применять коэф. -К=1,20-.
| 1 | ОТ | [5 empty] | 111.82 | 0.96 | 6 |  | 6
| 2 | ЭМ | [6 empty] | 0.96
| 3 | в т.ч. ОТм | [6 empty] | 0.96
| 4 | М | [5 empty] | 614.3
|  | ЗТ | чел.-ч | 6.7 | 0.96 | 0.33446
|  | ЗТм | чел.-ч |  | 0.96
|  | Итого по расценке | [5 empty] | 726.12 |  | 6 |  | 6
|  | ФОТ | [7 empty] | 6 |  | 6
| ПР812/774-1-10-5 | НР (010 Деревянные конструкции) НР = 113%*0,9 = 101.7% | % | 113 | 0.9 | 101.7 |  |  |  | 6 |  | 6
| ПР812/774-1-10-5 | СП (010 Деревянные конструкции) СП = 55%*0,85 = 46.75% | % | 55 | 0.85 | 46.75 |  |  |  | 3 |  | 3
|  | Всего по позиции | [7 empty] | 15 |  | 15
6 | ТЕР-10-01-036-01 | Установка уголков ПВХ на клее после наклейки и окраски обое (в помещениях эксплуатируемого обьекта без остановки рабочего процесса предприятия, при этом в зоне производства работ отсутствуют загромождающие помещение предметы) | 100п м | 0.052 | 1 | 0.052
| п.6.7.1 МС 519/пр | Козп=1.15; Кэм=1.25 работы по капитальному ремонту и реконструкции объектов кап.строительства, аналогичные технологическим процессам в новом строительстве
| 2017С-23-101 | МС РФ 519/пр от 4.09.19 Прил2 Тб3 п1.1 (кроме сб.46) (Козп=1,20; Кэм=1,20) При производстве рем.-стр. работ в помещениях эксплуатируемого обьекта без остановки рабочего процесса предприятия (см. перечень в прим. <4> и <5> к Прил.2), при этом в зоне производства работ отсутствуют загромождающие помещение предметы, к затратам труда и оплате труда рабочих и машинистов, затратам на эксплуатацию машин и механизмов следует применять коэф. -К=1,20-.
| 1 | ОТ | [5 empty] | 111.82 | 1.38 | 8 |  | 8
| 2 | ЭМ | [6 empty] | 1.5
| 3 | в т.ч. ОТм | [6 empty] | 1.5
| 4 | М | [5 empty] | 614.3 | 1 | 32 |  | 32
|  | ЗТ | чел.-ч | 6.7 | 1.38 | 0.48079
|  | ЗТм | чел.-ч |  | 1.5
|  | Итого по расценке | [5 empty] | 726.12 |  | 40 |  | 40
|  | ФОТ | [7 empty] | 8 |  | 8
| ПР812/774-1-10-5 | НР (010 Деревянные конструкции) НР = 113%*0,9 = 101.7% | % | 113 | 0.9 | 101.7 |  |  |  | 8 |  | 8
| ПР812/774-1-10-5 | СП (010 Деревянные конструкции) СП = 55%*0,85 = 46.75% | % | 55 | 0.85 | 46.75 |  |  |  | 4 |  | 4
|  | Всего по позиции | [7 empty] | 52 |  | 52
Потолок
7 | ТЕР-15-01-047-15 | Устройство подвесных потолков типа <Армстронг> по каркасу из оцинкованного профиля (демонтаж (разборка) металлических конструкций) (в помещениях эксплуатируемого обьекта без остановки рабочего процесса предприятия, при этом в зоне производства работ отсутствуют загромождающие помещение предметы) | 100м2 поверхности облицо | 0.0718 | 1 | 0.0718
| 2017С-102-4 | МС РФ 81/пр от 9.02.17 п10.2 тб2 п4 (демонтаж) (Козп=0,7; Кэм=0,7; Кмат=0) При демонтаже (разборке) металлических конструкций к затратам труда и оплате труда рабочих, к затратам на эксплуатацию машин и механизмов, в том числе к оплате труда машинистов, включенным в соответствующие единичные расценки, применяется коэф. -К=0,7-. Стоимость материальных ресурсов в расчете не учитывается.
| 2017С-23-101 | МС РФ 519/пр от 4.09.19 Прил2 Тб3 п1.1 (кроме сб.46) (Козп=1,20; Кэм=1,20) При производстве рем.-стр. работ в помещениях эксплуатируемого обьекта без остановки рабочего процесса предприятия (см. перечень в прим. <4> и <5> к Прил.2), при этом в зоне производства работ отсутствуют загромождающие помещение предметы, к затратам труда и оплате труда рабочих и машинистов, затратам на эксплуатацию машин и механизмов следует применять коэф. -К=1,20-.
| 1 | ОТ | [5 empty] | 1885.26 | 0.84 | 114 |  | 114
| 2 | ЭМ | [5 empty] | 520.43 | 0.84 | 31 |  | 31
| 3 | в т.ч. ОТм | [5 empty] | 20.11 | 0.84 | 1 |  | 1
| 4 | М | [5 empty] | 4378.53
|  | ЗТ | чел.-ч | 102.46 | 0.84 | 6.1796
|  | ЗТм | чел.-ч | 0.76 | 0.84 | 0.045837
|  | Итого по расценке | [5 empty] | 6784.22 |  | 145 |  | 145
|  | ФОТ | [7 empty] | 115 |  | 115
| ПР812/774-1-15-5 | НР (015 Отделочные работы) НР = 105%*0,9 = 94.5% | % | 105 | 0.9 | 94.5 |  |  |  | 109 |  | 109
| ПР812/774-1-15-5 | СП (015 Отделочные работы) СП = 49%*0,85 = 41.65% | % | 49 | 0.85 | 41.65 |  |  |  | 48 |  | 48
|  | Всего по позиции | [7 empty] | 302 |  | 302
8 | ТЕР-15-01-047-15 | Устройство подвесных потолков типа <Армстронг> по каркасу из оцинкованного профиля (в помещениях эксплуатируемого обьекта без остановки рабочего процесса предприятия, при этом в зоне производства работ отсутствуют загромождающие помещение предметы) | 100м2 поверхности облицо | 0.0718 | 1 | 0.0718
| п.6.7.1 МС 519/пр | Козп=1.15; Кэм=1.25 работы по капитальному ремонту и реконструкции объектов кап.строительства, аналогичные технологическим процессам в новом строительстве
| 2017С-23-101 | МС РФ 519/пр от 4.09.19 Прил2 Тб3 п1.1 (кроме сб.46) (Козп=1,20; Кэм=1,20) При производстве рем.-стр. работ в помещениях эксплуатируемого обьекта без остановки рабочего процесса предприятия (см. перечень в прим. <4> и <5> к Прил.2), при этом в зоне производства работ отсутствуют загромождающие помещение предметы, к затратам труда и оплате труда рабочих и машинистов, затратам на эксплуатацию машин и механизмов следует применять коэф. -К=1,20-.
| 1 | ОТ | [5 empty] | 1885.26 | 1.38 | 187 |  | 187
| 2 | ЭМ | [5 empty] | 520.43 | 1.5 | 56 |  | 56
| 3 | в т.ч. ОТм | [5 empty] | 20.11 | 1.5 | 2 |  | 2
| 4 | М | [5 empty] | 4378.53 | 1 | 314 |  | 314
|  | ЗТ | чел.-ч | 102.46 | 1.38 | 10.1521
|  | ЗТм | чел.-ч | 0.76 | 1.5 | 0.081852
|  | Итого по расценке | [5 empty] | 6784.22 |  | 557 |  | 557
|  | ФОТ | [7 empty] | 189 |  | 189
| ПР812/774-1-15-5 | НР (015 Отделочные работы) НР = 105%*0,9 = 94.5% | % | 105 | 0.9 | 94.5 |  |  |  | 179 |  | 179
| ПР812/774-1-15-5 | СП (015 Отделочные работы) СП = 49%*0,85 = 41.65% | % | 49 | 0.85 | 41.65 |  |  |  | 79 |  | 79
|  | Всего по позиции | [7 empty] | 815 |  | 815
Стены
9 | ТЕРр-63-06-001 | Смена обоев обыкновенного качества | 100м2 оклеенной поверхно | 0.2618 | 1 | 0.2618
| 1 | ОТ | [5 empty] | 889.28 | 1 | 233 |  | 233
| 2 | ЭМ | [5 empty] | 14.71 | 1 | 4 |  | 4
| 3 | в т.ч. ОТм | [5 empty] | 2.65 | 1 | 1 |  | 1
| 4 | М | [5 empty] | 1198.54 | 1 | 313 |  | 313
|  | ЗТ | чел.-ч | 52.62 | 1 | 13.7759
|  | ЗТм | чел.-ч | 0.1 | 1 | 0.02618
|  | Итого по расценке | [5 empty] | 2102.53 |  | 550 |  | 550
10 | ССЦ01-101-1830 | Обои обыкновенного качества | 100м2 | -0.29322 | 1 | -0.2932 |  | 896.41 | 1 | -263 |  | -263
11 | ССЦ01-101-3927 | Стеклообои VETERMAN, елочка крупная | 10м2 | 2.9322 | 1 | 2.9322 |  | 440.7 | 1 | 1292 |  | 1292
|  | ФОТ | [7 empty] | 234 |  | 234
|  | НР (097 Стекольные, обойные и облицовочные работы) Тек. итоги: НР = 95% = 95% | % |  | 1 | [6 empty] | 222
|  | СП (097 Стекольные, обойные и облицовочные работы) Тек. итоги: СП = 45% = 45% | % |  | 1 | [6 empty] | 105
|  | Всего по позиции | [7 empty] | 1579 |  | 1906
12 | ТЕР-15-04-027-05 | Шпатлевка стен (в помещениях эксплуатируемого обьекта без остановки рабочего процесса предприятия, при этом в зоне производства работ отсутствуют загромождающие помещение предметы) | 100м2 окрашиваемой повер | 0.2618 | 1 | 0.2618
| п.6.7.1 МС 519/пр | Козп=1.15; Кэм=1.25 работы по капитальному ремонту и реконструкции объектов кап.строительства, аналогичные технологическим процессам в новом строительстве
| 2017С-23-101 | МС РФ 519/пр от 4.09.19 Прил2 Тб3 п1.1 (кроме сб.46) (Козп=1,20; Кэм=1,20) При производстве рем.-стр. работ в помещениях эксплуатируемого обьекта без остановки рабочего процесса предприятия (см. перечень в прим. <4> и <5> к Прил.2), при этом в зоне производства работ отсутствуют загромождающие помещение предметы, к затратам труда и оплате труда рабочих и машинистов, затратам на эксплуатацию машин и механизмов следует применять коэф. -К=1,20-.
| 1 | ОТ | [5 empty] | 223.13 | 1.38 | 81 |  | 81
| 2 | ЭМ | [5 empty] | 3.54 | 1.5 | 1 |  | 1
| 3 | в т.ч. ОТм | [5 empty] | 0.26 | 1.5
| 4 | М | [5 empty] | 395.7 | 1 | 104 |  | 104
|  | ЗТ | чел.-ч | 11.99 | 1.38 | 4.3318
|  | ЗТм | чел.-ч | 0.01 | 1.5 | 0.003927
|  | Итого по расценке | [5 empty] | 622.37 |  | 186 |  | 186
|  | ФОТ | [7 empty] | 81 |  | 81
| ПР812/774-1-15-5 | НР (015 Отделочные работы) НР = 105%*0,9 = 94.5% | % | 105 | 0.9 | 94.5 |  |  |  | 77 |  | 77
| ПР812/774-1-15-5 | СП (015 Отделочные работы) СП = 49%*0,85 = 41.65% | % | 49 | 0.85 | 41.65 |  |  |  | 34 |  | 34
|  | Всего по позиции | [7 empty] | 297 |  | 297
13 | ТЕР-15-06-004-01 | Вторая окраска стен, оклееных стеклообоями, красками за 2 раза (в помещениях эксплуатируемого обьекта без остановки рабочего процесса предприятия, при этом в зоне производства работ отсутствуют загромождающие помещение предметы) ПЗ=189,36*2 | 100м2 поверхности стен | 0.2618 | 1 | 0.2618
| п.6.7.1 МС 519/пр | Козп=1.15; Кэм=1.25 работы по капитальному ремонту и реконструкции объектов кап.строительства, аналогичные технологическим процессам в новом строительстве
| 2017С-23-101 | МС РФ 519/пр от 4.09.19 Прил2 Тб3 п1.1 (кроме сб.46) (Козп=1,20; Кэм=1,20) При производстве рем.-стр. работ в помещениях эксплуатируемого обьекта без остановки рабочего процесса предприятия (см. перечень в прим. <4> и <5> к Прил.2), при этом в зоне производства работ отсутствуют загромождающие помещение предметы, к затратам труда и оплате труда рабочих и машинистов, затратам на эксплуатацию машин и механизмов следует применять коэф. -К=1,20-.
| 2 раза | Кпз=2
| 1 | ОТ | [5 empty] | 157.8 | 2.76 | 114 |  | 114
| 2 | ЭМ | [6 empty] | 3
| 3 | в т.ч. ОТм | [6 empty] | 3
| 4 | М | [6 empty] | 2
| ССЦ01-101-9851 | Краска | т | 0.016 | 2.0001 | 0.008378
|  | ЗТ | чел.-ч | 8.38 | 2.76 | 6.0551
|  | ЗТм | чел.-ч |  | 3
|  | Итого по расценке | [5 empty] | 157.8 |  | 114 |  | 114
14 | Цена | Краска Aura Fasad основа А ЦЕНА=259,45*1,2/5,25 Кпз=1,2 (ндс) Кпз=1/5,25 (2000) | Л | 14.6608 | 1 | 14.6608 |  | 259.45 | 0.22857 | 869 |  | 869
|  | ФОТ | [7 empty] | 114 |  | 114
| ПР812/774-1-15-5 | НР (015 Отделочные работы) НР = 105%*0,9 = 94.5% | % | 105 | 0.9 | 94.5 |  |  |  | 108 |  | 108
| ПР812/774-1-15-5 | СП (015 Отделочные работы) СП = 49%*0,85 = 41.65% | % | 49 | 0.85 | 41.65 |  |  |  | 47 |  | 47
|  | Всего по позиции | [7 empty] | 1138 |  | 1138
15 | ТЕР-15-04-025-08 | Улучшенная окраска масляными составами по штукатурке стен ниши (в помещениях эксплуатируемого обьекта без остановки рабочего процесса предприятия, при этом в зоне производства работ отсутствуют загромождающие помещение предметы) | 100м2 окрашиваемой повер | 0.04 | 1 | 0.04
| п.6.7.1 МС 519/пр | Козп=1.15; Кэм=1.25 работы по капитальному ремонту и реконструкции объектов кап.строительства, аналогичные технологическим процессам в новом строительстве
| 2017С-23-101 | МС РФ 519/пр от 4.09.19 Прил2 Тб3 п1.1 (кроме сб.46) (Козп=1,20; Кэм=1,20) При производстве рем.-стр. работ в помещениях эксплуатируемого обьекта без остановки рабочего процесса предприятия (см. перечень в прим. <4> и <5> к Прил.2), при этом в зоне производства работ отсутствуют загромождающие помещение предметы, к затратам труда и оплате труда рабочих и машинистов, затратам на эксплуатацию машин и механизмов следует применять коэф. -К=1,20-.
| 1 | ОТ | [5 empty] | 905.94 | 1.38 | 50 |  | 50
| 2 | ЭМ | [5 empty] | 11.83 | 1.5 | 1 |  | 1
| 3 | в т.ч. ОТм | [5 empty] | 0.26 | 1.5
| 4 | М | [5 empty] | 1625.36 | 1 | 65 |  | 65
|  | ЗТ | чел.-ч | 51.01 | 1.38 | 2.8158
|  | ЗТм | чел.-ч | 0.01 | 1.5 | 0.0006
|  | Итого по расценке | [5 empty] | 2543.13 |  | 116 |  | 116
|  | ФОТ | [7 empty] | 50 |  | 50
| ПР812/774-1-15-5 | НР (015 Отделочные работы) НР = 105%*0,9 = 94.5% | % | 105 | 0.9 | 94.5 |  |  |  | 47 |  | 47
| ПР812/774-1-15-5 | СП (015 Отделочные работы) СП = 49%*0,85 = 41.65% | % | 49 | 0.85 | 41.65 |  |  |  | 21 |  | 21
|  | Всего по позиции | [7 empty] | 184 |  | 184
Полы
16 | ТЕРр-57-03-001 | Разборка плинтусов деревянных и из пластмассовых материалов | 100м плинтуса | 0.1 | 1 | 0.1
| 1 | ОТ | [5 empty] | 57.57 | 1 | 6 |  | 6
| 2 | ЭМ | [6 empty] | 1
| 3 | в т.ч. ОТм | [6 empty] | 1
| 4 | М | [6 empty] | 1
| ССЦ01-509-9900 | Строительный мусор | т | 0.11 | 1 | 0.011
|  | ЗТ | чел.-ч | 3.77 | 1 | 0.377
|  | ЗТм | чел.-ч |  | 1
|  | Итого по расценке | [5 empty] | 57.57 |  | 6 |  | 6
17 | ССЦ01-509-9900 | Строительный мусор | т | 0.011 | 1 | 0.011 |  |  | 1
|  | ФОТ | [7 empty] | 6 |  | 6
| ПР812/774-1-91-5 | НР (091 Полы ) НР = 93% = 93% | % | 93 | 1 | 93 |  |  |  | 6 |  | 6
| ПР812/774-1-91-5 | СП (091 Полы ) СП = 49% = 49% | % | 49 | 1 | 49 |  |  |  | 3 |  | 3
|  | Всего по позиции | [7 empty] | 15 |  | 15
18 | ТЕРр-57-02-001 | Разборка покрытий полов из линолеума и релина | 100м2 покрытия | 0.0718 | 1 | 0.0718
| 1 | ОТ | [5 empty] | 173.93 | 1 | 13 |  | 13
| 2 | ЭМ | [5 empty] | 5.66 | 1
| 3 | в т.ч. ОТм | [5 empty] | 3.44 | 1
| 4 | М | [6 empty] | 1
|  | ЗТ | чел.-ч | 11.39 | 1 | 0.8178
|  | ЗТм | чел.-ч | 0.13 | 1 | 0.009334
|  | Итого по расценке | [5 empty] | 179.59 |  | 13 |  | 13
19 | ССЦ01-509-9900 | Строительный мусор | т | 0.0337 | 1 | 0.0337 |  |  | 1
|  | ФОТ | [7 empty] | 13 |  | 13
|  | НР (091 Полы ) Тек. итоги: НР = 93% = 93% | % |  | 1 | [6 empty] | 12
|  | СП (091 Полы ) Тек. итоги: СП = 49% = 49% | % |  | 1 | [6 empty] | 6
|  | Всего по позиции | [7 empty] | 13 |  | 31
20 | ТЕР-11-01-021-01 | Устройство покрытий полимерцементных однослойных наливных толщиной 4 мм (в помещениях эксплуатируемого обьекта без остановки рабочего процесса предприятия, при этом в зоне производства работ отсутствуют загромождающие помещение предметы) | 100м2 покрытия | 0.0718 | 1 | 0.0718
| п.6.7.1 МС 519/пр | Козп=1.15; Кэм=1.25 работы по капитальному ремонту и реконструкции объектов кап.строительства, аналогичные технологическим процессам в новом строительстве
| 2017С-23-101 | МС РФ 519/пр от 4.09.19 Прил2 Тб3 п1.1 (кроме сб.46) (Козп=1,20; Кэм=1,20) При производстве рем.-стр. работ в помещениях эксплуатируемого обьекта без остановки рабочего процесса предприятия (см. перечень в прим. <4> и <5> к Прил.2), при этом в зоне производства работ отсутствуют загромождающие помещение предметы, к затратам труда и оплате труда рабочих и машинистов, затратам на эксплуатацию машин и механизмов следует применять коэф. -К=1,20-.
| 1 | ОТ | [5 empty] | 1206.17 | 1.38 | 120 |  | 120
| 2 | ЭМ | [5 empty] | 417.02 | 1.5 | 45 |  | 45
| 3 | в т.ч. ОТм | [5 empty] | 212.85 | 1.5 | 23 |  | 23
| 4 | М | [5 empty] | 3334.49 | 1 | 239 |  | 239
|  | ЗТ | чел.-ч | 69.6 | 1.38 | 6.8962
|  | ЗТм | чел.-ч | 10.68 | 1.5 | 1.1502
|  | Итого по расценке | [5 empty] | 4957.68 |  | 404 |  | 404
|  | ФОТ | [7 empty] | 143 |  | 143
| ПР812/774-1-11-5 | НР (011 Полы) НР = 118%*0,9 = 106.2% | % | 118 | 0.9 | 106.2 |  |  |  | 152 |  | 152
| ПР812/774-1-11-5 | СП (011 Полы) СП = 65%*0,85 = 55.25% | % | 65 | 0.85 | 55.25 |  |  |  | 79 |  | 79
|  | Всего по позиции | [7 empty] | 635 |  | 635
21 | ТЕР-11-01-050-01 | Устройство пароизоляции из пенофола тип C утеплителя - самоклеящегося в один слой насухо (в помещениях эксплуатируемого обьекта без остановки рабочего процесса предприятия, при этом в зоне производства работ отсутствуют загромождающие помещение предметы) | 100м2 поверхности | 0.0718 | 1 | 0.0718
| п.6.7.1 МС 519/пр | Козп=1.15; Кэм=1.25 работы по капитальному ремонту и реконструкции объектов кап.строительства, аналогичные технологическим процессам в новом строительстве
| 2017С-23-101 | МС РФ 519/пр от 4.09.19 Прил2 Тб3 п1.1 (кроме сб.46) (Козп=1,20; Кэм=1,20) При производстве рем.-стр. работ в помещениях эксплуатируемого обьекта без остановки рабочего процесса предприятия (см. перечень в прим. <4> и <5> к Прил.2), при этом в зоне производства работ отсутствуют загромождающие помещение предметы, к затратам труда и оплате труда рабочих и машинистов, затратам на эксплуатацию машин и механизмов следует применять коэф. -К=1,20-.
| 1 | ОТ | [5 empty] | 57.58 | 1.38 | 6 |  | 6
| 2 | ЭМ | [5 empty] | 2.07 | 1.5
| 3 | в т.ч. ОТм | [6 empty] | 1.5
| 4 | М | [5 empty] | 1790.71 | 1 | 129 |  | 129
|  | ЗТ | чел.-ч | 3.45 | 1.38 | 0.34184
|  | ЗТм | чел.-ч |  | 1.5
|  | Итого по расценке | [5 empty] | 1850.36 |  | 135 |  | 135
22 | ССЦ01-113-0324 | Пленка полиэтиленовая толщиной 0,2-0,5 мм | м2 | -8.7883 | 1 | -8.7883 |  | 14.63 | 1 | -129 |  | -129
23 | ССЦ01-104-0426 | Отражающая изоляция "Пенофол 2000" тип С, самоклеящийся, толщина 8 мм | м2 | 7.3236 | 1 | 7.3236 |  | 72.13 | 1 | 528 |  | 528
|  | ФОТ | [7 empty] | 6 |  | 6
| ПР812/774-1-11-5 | НР (011 Полы) НР = 118%*0,9 = 106.2% | % | 118 | 0.9 | 106.2 |  |  |  | 6 |  | 6
| ПР812/774-1-11-5 | СП (011 Полы) СП = 65%*0,85 = 55.25% | % | 65 | 0.85 | 55.25 |  |  |  | 3 |  | 3
|  | Всего по позиции | [7 empty] | 543 |  | 543
24 | ТЕР-11-01-035-04 | Устройство покрытий из плит древесностружечных (в помещениях эксплуатируемого обьекта без остановки рабочего процесса предприятия, при этом в зоне производства работ отсутствуют загромождающие помещение предметы) | 100м2 покрытия | 0.0718 | 1 | 0.0718
| п.6.7.1 МС 519/пр | Козп=1.15; Кэм=1.25 работы по капитальному ремонту и реконструкции объектов кап.строительства, аналогичные технологическим процессам в новом строительстве
| 2017С-23-101 | МС РФ 519/пр от 4.09.19 Прил2 Тб3 п1.1 (кроме сб.46) (Козп=1,20; Кэм=1,20) При производстве рем.-стр. работ в помещениях эксплуатируемого обьекта без остановки рабочего процесса предприятия (см. перечень в прим. <4> и <5> к Прил.2), при этом в зоне производства работ отсутствуют загромождающие помещение предметы, к затратам труда и оплате труда рабочих и машинистов, затратам на эксплуатацию машин и механизмов следует применять коэф. -К=1,20-.
| 1 | ОТ | [5 empty] | 808.5 | 1.38 | 80 |  | 80
| 2 | ЭМ | [5 empty] | 111.74 | 1.5 | 12 |  | 12
| 3 | в т.ч. ОТм | [5 empty] | 15.35 | 1.5 | 2 |  | 2
| 4 | М | [5 empty] | 3573.68 | 1 | 257 |  | 257
|  | ЗТ | чел.-ч | 47.84 | 1.38 | 4.7402
|  | ЗТм | чел.-ч | 0.58 | 1.5 | 0.062466
|  | Итого по расценке | [5 empty] | 4493.92 |  | 349 |  | 349
25 | ССЦ01-101-0699 | Плиты древесностружечные многослойные и трехслойные, марки П-1, толщиной 18-20 мм | 100м2 | -0.073722 | 1 | -0.0737 |  | 3425.4 | 1 | -252 |  | -252
26 | ССЦ01-101-5717 | Плиты ориентированно-стружечные типа OSB-3, длиной 2500 мм, шириной 1250 мм, толщиной 18 мм | м2 | 7.3722 | 1 | 7.3722 |  | 113.13 | 1 | 834 |  | 834
|  | ФОТ | [7 empty] | 82 |  | 82
| ПР812/774-1-11-5 | НР (011 Полы) НР = 118%*0,9 = 106.2% | % | 118 | 0.9 | 106.2 |  |  |  | 87 |  | 87
| ПР812/774-1-11-5 | СП (011 Полы) СП = 65%*0,85 = 55.25% | % | 65 | 0.85 | 55.25 |  |  |  | 45 |  | 45
|  | Всего по позиции | [7 empty] | 1063 |  | 1063
27 | ТЕР-11-01-036-01 | Устройство покрытий из линолеума на клее «Бустилат» (в помещениях эксплуатируемого обьекта без остановки рабочего процесса предприятия, при этом в зоне производства работ отсутствуют загромождающие помещение предметы) | 100м2 покрытия | 0.0718 | 1 | 0.0718
| п.6.7.1 МС 519/пр | Козп=1.15; Кэм=1.25 работы по капитальному ремонту и реконструкции объектов кап.строительства, аналогичные технологическим процессам в новом строительстве
| 2017С-23-101 | МС РФ 519/пр от 4.09.19 Прил2 Тб3 п1.1 (кроме сб.46) (Козп=1,20; Кэм=1,20) При производстве рем.-стр. работ в помещениях эксплуатируемого обьекта без остановки рабочего процесса предприятия (см. перечень в прим. <4> и <5> к Прил.2), при этом в зоне производства работ отсутствуют загромождающие помещение предметы, к затратам труда и оплате труда рабочих и машинистов, затратам на эксплуатацию машин и механизмов следует применять коэф. -К=1,20-.
| 1 | ОТ | [5 empty] | 689.42 | 1.38 | 68 |  | 68
| 2 | ЭМ | [5 empty] | 67.02 | 1.5 | 7 |  | 7
| 3 | в т.ч. ОТм | [5 empty] | 9.26 | 1.5 | 1 |  | 1
| 4 | М | [5 empty] | 5802.67 | 1 | 417 |  | 417
|  | ЗТ | чел.-ч | 42.4 | 1.38 | 4.2012
|  | ЗТм | чел.-ч | 0.35 | 1.5 | 0.037695
|  | Итого по расценке | [5 empty] | 6559.11 |  | 492 |  | 492
28 | ССЦ01-101-0562 | Линолеум поливинилхлоридный на теплоизолирующей подоснове марок ПР-ВТ, ВК-ВТ, ЭК-ВТ | м2 | -7.3236 | 1 | -7.3236 |  | 49.73 | 1 | -364 |  | -364
29 | ССЦ01-101-4198 | Линолеум коммерческий | м2 | 7.3236 | 1 | 7.3236 |  | 303.39 | 1 | 2222 |  | 2222
|  | ФОТ | [7 empty] | 69 |  | 69
| ПР812/774-1-11-5 | НР (011 Полы) НР = 118%*0,9 = 106.2% | % | 118 | 0.9 | 106.2 |  |  |  | 73 |  | 73
| ПР812/774-1-11-5 | СП (011 Полы) СП = 65%*0,85 = 55.25% | % | 65 | 0.85 | 55.25 |  |  |  | 38 |  | 38
|  | Всего по позиции | [7 empty] | 2461 |  | 2461
30 | ТЕР-11-01-040-03 | Устройство плинтусов поливинилхлоридных на винтах самонарезающих (в помещениях эксплуатируемого обьекта без остановки рабочего процесса предприятия, при этом в зоне производства работ отсутствуют загромождающие помещение предметы) | 100м плинтуса | 0.1 | 1 | 0.1
| п.6.7.1 МС 519/пр | Козп=1.15; Кэм=1.25 работы по капитальному ремонту и реконструкции объектов кап.строительства, аналогичные технологическим процессам в новом строительстве
| 2017С-23-101 | МС РФ 519/пр от 4.09.19 Прил2 Тб3 п1.1 (кроме сб.46) (Козп=1,20; Кэм=1,20) При производстве рем.-стр. работ в помещениях эксплуатируемого обьекта без остановки рабочего процесса предприятия (см. перечень в прим. <4> и <5> к Прил.2), при этом в зоне производства работ отсутствуют загромождающие помещение предметы, к затратам труда и оплате труда рабочих и машинистов, затратам на эксплуатацию машин и механизмов следует применять коэф. -К=1,20-.
| 1 | ОТ | [5 empty] | 119.68 | 1.38 | 17 |  | 17
| 2 | ЭМ | [5 empty] | 12.71 | 1.5 | 2 |  | 2
| 3 | в т.ч. ОТм | [6 empty] | 1.5
| 4 | М | [5 empty] | 2280.01 | 1 | 227 |  | 227
|  | ЗТ | чел.-ч | 6.66 | 1.38 | 0.91908
|  | ЗТм | чел.-ч |  | 1.5
|  | Итого по расценке | [5 empty] | 2412.4 |  | 246 |  | 246
|  | ФОТ | [7 empty] | 17 |  | 17
| ПР812/774-1-11-5 | НР (011 Полы) НР = 118%*0,9 = 106.2% | % | 118 | 0.9 | 106.2 |  |  |  | 18 |  | 18
| ПР812/774-1-11-5 | СП (011 Полы) СП = 65%*0,85 = 55.25% | % | 65 | 0.85 | 55.25 |  |  |  | 9 |  | 9
|  | Всего по позиции | [7 empty] | 273 |  | 273
Отопление
31 | ТЕРр-65-19-001 | Демонтаж радиаторов стальных | 100шт | 0.01 | 1 | 0.01
| 1 | ОТ | [5 empty] | 1695.1 | 1 | 17 |  | 17
| 2 | ЭМ | [5 empty] | 97.48 | 1 | 1 |  | 1
| 3 | в т.ч. ОТм | [5 empty] | 59.27 | 1 | 1 |  | 1
| 4 | М | [6 empty] | 1
|  | ЗТ | чел.-ч | 110 | 1 | 1.1
|  | ЗТм | чел.-ч | 2.24 | 1 | 0.0224
|  | Итого по расценке | [5 empty] | 1792.58 |  | 18 |  | 18
|  | ФОТ | [7 empty] | 18 |  | 18
| ПР812/774-1-99.1-5 | НР (099.1 Внутренние санитарно-технические работы: демонтаж и разборка) НР = 91% = 91% | % | 91 | 1 | 91 |  |  |  | 16 |  | 16
| ПР812/774-1-99.1-5 | СП (099.1 Внутренние санитарно-технические работы: демонтаж и разборка) СП = 44% = 44% | % | 44 | 1 | 44 |  |  |  | 8 |  | 8
|  | Всего по позиции | [7 empty] | 42 |  | 42
32 | ТЕР-18-03-001-02 | Установка радиаторов стальных (с учетом затрат на тепловое испытание систем отопления с проверкой равномерности прогрева отопительных приборов) (в помещениях эксплуатируемого обьекта без остановки рабочего процесса предприятия, при этом в зоне производства работ отсутствуют загромождающие помещение предметы) H21=3 H53=1,03 | 100кВт радиаторов и конв | 0.02424 | 1 | 0.0242
| п.6.7.1 МС 519/пр | Козп=1.15; Кэм=1.25 работы по капитальному ремонту и реконструкции объектов кап.строительства, аналогичные технологическим процессам в новом строительстве
| 2118-116 | ОП п1.18.16 (Козп=1,03; Кэм=1,03) затраты на тепловое испытание систем отопления с проверкой равномерности прогрева отопительных приборов принимаются в размере 3% от заработной платы рабочих-строителей и стоимости эксплуатации машин и механизмов, учтенных в расценках на выполнение работ по устройству указанных систем.
| 2017С-23-101 | МС РФ 519/пр от 4.09.19 Прил2 Тб3 п1.1 (кроме сб.46) (Козп=1,20; Кэм=1,20) При производстве рем.-стр. работ в помещениях эксплуатируемого обьекта без остановки рабочего процесса предприятия (см. перечень в прим. <4> и <5> к Прил.2), при этом в зоне производства работ отсутствуют загромождающие помещение предметы, к затратам труда и оплате труда рабочих и машинистов, затратам на эксплуатацию машин и механизмов следует применять коэф. -К=1,20-.
| 1 | ОТ | [5 empty] | 1151.28 | 1.4214 | 40 |  | 40
| 2 | ЭМ | [5 empty] | 288.03 | 1.5 | 11 |  | 11
| 3 | в т.ч. ОТм | [5 empty] | 33.87 | 1.545 | 1 |  | 1
| 4 | М | [5 empty] | 66070.36 | 1 | 1598 |  | 1598
| ССЦ01-101-9102 | Дюбели распорные полиэтиленовые | 10шт | 8.9 | 1 | 0.21538
|  | ЗТ | чел.-ч | 65.6 | 1.4214 | 2.2565
|  | ЗТм | чел.-ч | 1.28 | 1.545 | 0.047858
|  | Итого по расценке | [5 empty] | 67509.67 |  | 1649 |  | 1649
|  | ФОТ | [7 empty] | 41 |  | 41
| ПР812/774-1-16-5 | НР (016 Сантехнические работы: внутренние (трубопроводы, внутренние устройства водопровода, канализации, отопления, газоснаб) НР = 127%*0,9 = 114.3% | % | 127 | 0.9 | 114.3 |  |  |  | 47 |  | 47
| ПР812/774-1-16-5 | СП (016 Сантехнические работы: внутренние (трубопроводы, внутренние устройства водопровода, канализации, отопления, газоснаб) СП = 72%*0,85 = 61.2% | % | 72 | 0.85 | 61.2 |  |  |  | 25 |  | 25
|  | Всего по позиции | [7 empty] | 1721 |  | 1721
Вентиляция
33 | ТЕР-20-02-002-01 | Демонтаж решеток жалюзийных площадью в свету до 0,5 м2 (демонтаж (разборка) систем инженерно-технического обеспечения) (в помещениях эксплуатируемого обьекта без остановки рабочего процесса предприятия, при этом в зоне производства работ отсутствуют загромождающие помещение предметы) | решетка | 1 | 1 | 1
| 2017С-102-3 | МС РФ 81/пр от 9.02.17 п10.1 тб2 п3 (демонтаж) (Козп=0,4; Кэм=0,4; Кмат=0) При демонтаже (разборке) систем инженерно-технического обеспечения к затратам труда и оплате труда рабочих, к затратам на эксплуатацию машин и механизмов, в том числе к оплате труда машинистов, включенным в соответствующие единичные расценки, применяется коэф. -К=0,4-. Стоимость материальных ресурсов в расчете не учитывается.
| 2017С-23-101 | МС РФ 519/пр от 4.09.19 Прил2 Тб3 п1.1 (кроме сб.46) (Козп=1,20; Кэм=1,20) При производстве рем.-стр. работ в помещениях эксплуатируемого обьекта без остановки рабочего процесса предприятия (см. перечень в прим. <4> и <5> к Прил.2), при этом в зоне производства работ отсутствуют загромождающие помещение предметы, к затратам труда и оплате труда рабочих и машинистов, затратам на эксплуатацию машин и механизмов следует применять коэф. -К=1,20-.
| 1 | ОТ | [5 empty] | 25.62 | 0.48 | 13 |  | 13
| 2 | ЭМ | [5 empty] | 2.97 | 0.48 | 1 |  | 1
| 3 | в т.ч. ОТм | [6 empty] | 0.48
| 4 | М | [5 empty] | 5.72
| ССЦ01-301-9390 | Решетки жалюзийные | шт | 1 | 1 | 1
|  | ЗТ | чел.-ч | 1.46 | 0.48 | 0.7008
|  | ЗТм | чел.-ч |  | 0.48
|  | Итого по расценке | [5 empty] | 34.31 |  | 14 |  | 14
|  | ФОТ | [7 empty] | 13 |  | 13
| ПР812/774-1-16-5 | НР (016 Сантехнические работы: внутренние (трубопроводы, внутренние устройства водопровода, канализации, отопления, газоснаб) НР = 127%*0,9 = 114.3% | % | 127 | 0.9 | 114.3 |  |  |  | 15 |  | 15
| ПР812/774-1-16-5 | СП (016 Сантехнические работы: внутренние (трубопроводы, внутренние устройства водопровода, канализации, отопления, газоснаб) СП = 72%*0,85 = 61.2% | % | 72 | 0.85 | 61.2 |  |  |  | 8 |  | 8
|  | Всего по позиции | [7 empty] | 37 |  | 37
34 | ТЕР-20-02-002-01 | Установка решеток жалюзийных регулируемых из алюминиевого профиля с порошковым покрытием марки РВ-1, размером 100х100 мм (с учетом затрат на индивидуальные испытания систем вентиляции и кондиционирования воздуха) (в помещениях эксплуатируемого обьекта без остановки рабочего процесса предприятия, при этом в зоне производства работ отсутствуют загромождающие помещение предметы) H21=5 H53=1,05 | решетка | 1 | 1 | 1
| п.6.7.1 МС 519/пр | Козп=1.15; Кэм=1.25 работы по капитальному ремонту и реконструкции объектов кап.строительства, аналогичные технологическим процессам в новом строительстве
| 2120-119 | ОП п1.20.19 (Козп=1,05; Кэм=1,05) затраты на индивидуальные испытания систем вентиляции и кондиционирования воздуха принимаются в размере 5% от оплаты труда рабочих-строителей и стоимости эксплуатации машин, учтенных в расценках на устройство указанных систем. В расценках табл. 20-06-018, 20-06-019 учтены затраты на индивидуальные испытания кондиционеров, сплит-систем и мульти сплит-систем.
| 2017С-23-101 | МС РФ 519/пр от 4.09.19 Прил2 Тб3 п1.1 (кроме сб.46) (Козп=1,20; Кэм=1,20) При производстве рем.-стр. работ в помещениях эксплуатируемого обьекта без остановки рабочего процесса предприятия (см. перечень в прим. <4> и <5> к Прил.2), при этом в зоне производства работ отсутствуют загромождающие помещение предметы, к затратам труда и оплате труда рабочих и машинистов, затратам на эксплуатацию машин и механизмов следует применять коэф. -К=1,20-.
| 1 | ОТ | [5 empty] | 25.62 | 1.449 | 37 |  | 37
| 2 | ЭМ | [5 empty] | 2.97 | 1.5 | 5 |  | 5
| 3 | в т.ч. ОТм | [6 empty] | 1.575
| 4 | М | [5 empty] | 5.72 | 1 | 6 |  | 6
| ССЦ01-301-9390 | Решетки жалюзийные | шт | 1 | 1 | 1
|  | ЗТ | чел.-ч | 1.46 | 1.449 | 2.1155
|  | ЗТм | чел.-ч |  | 1.575
|  | Итого по расценке | [5 empty] | 34.31 |  | 48 |  | 48
|  | ФОТ | [7 empty] | 37 |  | 37
| ПР812/774-1-16-5 | НР (016 Сантехнические работы: внутренние (трубопроводы, внутренние устройства водопровода, канализации, отопления, газоснаб) НР = 127%*0,9 = 114.3% | % | 127 | 0.9 | 114.3 |  |  |  | 42 |  | 42
| ПР812/774-1-16-5 | СП (016 Сантехнические работы: внутренние (трубопроводы, внутренние устройства водопровода, канализации, отопления, газоснаб) СП = 72%*0,85 = 61.2% | % | 72 | 0.85 | 61.2 |  |  |  | 23 |  | 23
|  | Всего по позиции | [7 empty] | 113 |  | 113
35 | ССЦ01-301-3400 | Решетки жалюзийные регулируемые из алюминиевого профиля с порошковым покрытием марки РВ-1, размером 100х100 мм | шт | 1 | 1 | 1 |  | 68.04 | 1 | 68 |  | 68
|  | Всего по позиции | [7 empty] | 68 |  | 68
Электромонтажные работы
36 | ТЕРр-67-08-002 | Смена светильников светодиодных (без стоимости, установка ранее демонтированных) | 100шт | 0.03 | 1 | 0.03
| 1 | ОТ | [5 empty] | 3074.94 | 1 | 92 |  | 92
| 2 | ЭМ | [5 empty] | 3.48 | 1
| 3 | в т.ч. ОТм | [5 empty] | 2.12 | 1
| 4 | М | [5 empty] | 51246 | 1 | 1538 |  | 1538
|  | ЗТ | чел.-ч | 163.3 | 1 | 4.899
|  | ЗТм | чел.-ч | 0.08 | 1 | 0.0024
|  | Итого по расценке | [5 empty] | 54324.42 |  | 1630 |  | 1630
|  | ФОТ | [7 empty] | 92 |  | 92
| ПР812/774-1-101-5 | НР (101 Электромонтажные работы) НР = 96% = 96% | % | 96 | 1 | 96 |  |  |  | 88 |  | 88
| ПР812/774-1-101-5 | СП (101 Электромонтажные работы) СП = 48% = 48% | % | 48 | 1 | 48 |  |  |  | 44 |  | 44
|  | Всего по позиции | [7 empty] | 1762 |  | 1762
37 | ТЕРм-08-02-390-01 | Демонтаж. Короба пластмассовые шириной 16х10 мм (демонтаж оборуд-ния, не предназнач. для дальн-го использования (предназнач. в лом) без разборки и резки на части) (в помещениях эксплуатируемого обьекта без остановки рабочего процесса предприятия, при этом в зоне производства работ отсутствуют загромождающие помещение предметы) | 100м | 0.0806 | 1 | 0.0806
| 2017М-103-4 | МС РФ 81/пр от 9.02.17 п10.3 тб3 п4 (демонтаж) (Козп=0,3; Кэм=0,3; Кмат=0) При отсутствии ед. расценок на р-ты по демонтажу (разборке) оборуд-я, для оборуд-я не пригодного для дальн. использ-ния, (предназн. в лом) без разборки и резки на части, к затратам труда и оплате труда рабочих и машинистов, к затратам на эксплуатацию машин и механизмов прим. коэф. -К=0,3-. Стоимость материальных ресурсов в расчете не учитывается.
| 2017М-23-101 | МС РФ 519/пр от 4.09.19 Прил2 Тб3 п1.1 (Козп=1,20; Кэм=1,20) При производстве рем.-стр. работ в помещениях эксплуатируемого обьекта без остановки рабочего процесса предприятия (см. перечень в прим. <4> и <5> к Прил.3), при этом в зоне производства работ отсутствуют загромождающие помещение предметы, к затратам труда и оплате труда рабочих и машинистов, затратам на эксплуатацию машин и механизмов следует применять коэф. -К=1,20-.
| 1 | ОТ | [5 empty] | 303.16 | 0.36 | 9 |  | 9
| 2 | ЭМ | [5 empty] | 36.25 | 0.36 | 1 |  | 1
| 3 | в т.ч. ОТм | [5 empty] | 0.26 | 0.36
| 4 | М | [5 empty] | 158.16
| ССЦ01-999-9950 | Вспомогательные ненормируемые материалы | руб | 6.06
|  | ЗТ | чел.-ч | 16.29 | 0.36 | 0.47267
|  | ЗТм | чел.-ч | 0.01 | 0.36 | 0.00029
|  | Итого по расценке | [5 empty] | 497.57 |  | 10 |  | 10
|  | ФОТ | [7 empty] | 9 |  | 9
| ПР812/774-1-49.3-5 | НР (049.3 Электротехнические установки на других объектах) НР = 102% = 102% | % | 102 | 1 | 102 |  |  |  | 9 |  | 9
| ПР812/774-1-49.3-5 | СП (049.3 Электротехнические установки на других объектах) СП = 51% = 51% | % | 51 | 1 | 51 |  |  |  | 5 |  | 5
|  | Всего по позиции | [7 empty] | 24 |  | 24
38 | ТЕРм-08-02-390-03 | Демонтаж короба пластмассовые шириной 90*35 мм (демонтаж оборуд-ния, не предназнач. для дальн-го использования (предназнач. в лом) без разборки и резки на части) (в помещениях эксплуатируемого обьекта без остановки рабочего процесса предприятия, при этом в зоне производства работ отсутствуют загромождающие помещение предметы) Объем: 5 + 8.06 | 100м | 0.1306 | 1 | 0.1306
| 2017М-103-4 | МС РФ 81/пр от 9.02.17 п10.3 тб3 п4 (демонтаж) (Козп=0,3; Кэм=0,3; Кмат=0) При отсутствии ед. расценок на р-ты по демонтажу (разборке) оборуд-я, для оборуд-я не пригодного для дальн. использ-ния, (предназн. в лом) без разборки и резки на части, к затратам труда и оплате труда рабочих и машинистов, к затратам на эксплуатацию машин и механизмов прим. коэф. -К=0,3-. Стоимость материальных ресурсов в расчете не учитывается.
| 2017М-23-101 | МС РФ 519/пр от 4.09.19 Прил2 Тб3 п1.1 (Козп=1,20; Кэм=1,20) При производстве рем.-стр. работ в помещениях эксплуатируемого обьекта без остановки рабочего процесса предприятия (см. перечень в прим. <4> и <5> к Прил.3), при этом в зоне производства работ отсутствуют загромождающие помещение предметы, к затратам труда и оплате труда рабочих и машинистов, затратам на эксплуатацию машин и механизмов следует применять коэф. -К=1,20-.
| 1 | ОТ | [5 empty] | 378.34 | 0.36 | 18 |  | 18
| 2 | ЭМ | [5 empty] | 45.38 | 0.36 | 2 |  | 2
| 3 | в т.ч. ОТм | [5 empty] | 0.26 | 0.36
| 4 | М | [5 empty] | 299.96
| ССЦ01-999-9950 | Вспомогательные ненормируемые материалы | руб | 7.57
|  | ЗТ | чел.-ч | 20.33 | 0.36 | 0.95583
|  | ЗТм | чел.-ч | 0.01 | 0.36 | 0.00047
|  | Итого по расценке | [5 empty] | 723.68 |  | 20 |  | 20
|  | ФОТ | [7 empty] | 18 |  | 18
| ПР812/774-1-49.3-5 | НР (049.3 Электротехнические установки на других объектах) НР = 102% = 102% | % | 102 | 1 | 102 |  |  |  | 18 |  | 18
| ПР812/774-1-49.3-5 | СП (049.3 Электротехнические установки на других объектах) СП = 51% = 51% | % | 51 | 1 | 51 |  |  |  | 9 |  | 9
|  | Всего по позиции | [7 empty] | 47 |  | 47
39 | ТЕРм-08-02-390-03 | Короба пластмассовые шириной 90*35 мм (Без стоимости ранее демонтированные) (в помещениях эксплуатируемого обьекта без остановки рабочего процесса предприятия, при этом в зоне производства работ отсутствуют загромождающие помещение предметы) Объем: 5 + 8.06 | 100м | 0.1306 | 1 | 0.1306
| 2017М-23-101 | МС РФ 519/пр от 4.09.19 Прил2 Тб3 п1.1 (Козп=1,20; Кэм=1,20) При производстве рем.-стр. работ в помещениях эксплуатируемого обьекта без остановки рабочего процесса предприятия (см. перечень в прим. <4> и <5> к Прил.3), при этом в зоне производства работ отсутствуют загромождающие помещение предметы, к затратам труда и оплате труда рабочих и машинистов, затратам на эксплуатацию машин и механизмов следует применять коэф. -К=1,20-.
| 1 | ОТ | [5 empty] | 378.34 | 1.2 | 60 |  | 60
| 2 | ЭМ | [5 empty] | 45.38 | 1.2 | 7 |  | 7
| 3 | в т.ч. ОТм | [5 empty] | 0.26 | 1.2
| 4 | М | [5 empty] | 299.96 | 1 | 39 |  | 39
| ССЦ01-999-9950 | Вспомогательные ненормируемые материалы | руб | 7.57 | 1 | 0.98864
|  | ЗТ | чел.-ч | 20.33 | 1.2 | 3.1861
|  | ЗТм | чел.-ч | 0.01 | 1.2 | 0.001567
|  | Итого по расценке | [5 empty] | 723.68 |  | 106 |  | 106
|  | ФОТ | [7 empty] | 60 |  | 60
| ПР812/774-1-49.3-5 | НР (049.3 Электротехнические установки на других объектах) НР = 102% = 102% | % | 102 | 1 | 102 |  |  |  | 61 |  | 61
| ПР812/774-1-49.3-5 | СП (049.3 Электротехнические установки на других объектах) СП = 51% = 51% | % | 51 | 1 | 51 |  |  |  | 31 |  | 31
|  | Всего по позиции | [7 empty] | 198 |  | 198
40 | ТЕРр-67-09-001 | Смена выключателей | 100шт | 0.01 | 1 | 0.01
| 1 | ОТ | [5 empty] | 428.02 | 1 | 4 |  | 4
| 2 | ЭМ | [6 empty] | 1
| 3 | в т.ч. ОТм | [6 empty] | 1
| 4 | М | [5 empty] | 1758 | 1 | 18 |  | 18
|  | ЗТ | чел.-ч | 24.1 | 1 | 0.241
|  | ЗТм | чел.-ч |  | 1
|  | Итого по расценке | [5 empty] | 2186.02 |  | 22 |  | 22
|  | ФОТ | [7 empty] | 4 |  | 4
| ПР812/774-1-101-5 | НР (101 Электромонтажные работы) НР = 96% = 96% | % | 96 | 1 | 96 |  |  |  | 4 |  | 4
| ПР812/774-1-101-5 | СП (101 Электромонтажные работы) СП = 48% = 48% | % | 48 | 1 | 48 |  |  |  | 2 |  | 2
|  | Всего по позиции | [7 empty] | 28 |  | 28
41 | ССЦ01-509-1201 | Выключатель одноклавишный для скрытой проводки | 10шт | -0.1 | 1 | -0.1 |  | 175.8 | 1 | -18 |  | -18
|  | Всего по позиции | [7 empty] | -18 |  | -18
42 | Цена торговой сети | Выключатель двухклавишный для открытой проводки серии "Прима", марка А16-007 с подсветкой, цвет белый ЦЕНА=168/1,2/5,25 Кпз=1/1,2 (ндс) Кпз=1/5,25 (2000) | шт | 1 | 1 | 1 |  | 168 | 0.15873 | 27 |  | 27
|  | Всего по позиции | [7 empty] | 27 |  | 27
43 | ТЕРр-67-04-001 | Демонтаж розеток | 100шт | 0.03 | 1 | 0.03
| 1 | ОТ | [5 empty] | 89.18 | 1 | 3 |  | 3
| 2 | ЭМ | [6 empty] | 1
| 3 | в т.ч. ОТм | [6 empty] | 1
| 4 | М | [6 empty] | 1
|  | ЗТ | чел.-ч | 5.84 | 1 | 0.1752
|  | ЗТм | чел.-ч |  | 1
|  | Итого по расценке | [5 empty] | 89.18 |  | 3 |  | 3
|  | ФОТ | [7 empty] | 3 |  | 3
| ПР812/774-1-101-5 | НР (101 Электромонтажные работы) НР = 96% = 96% | % | 96 | 1 | 96 |  |  |  | 3 |  | 3
| ПР812/774-1-101-5 | СП (101 Электромонтажные работы) СП = 48% = 48% | % | 48 | 1 | 48 |  |  |  | 1 |  | 1
|  | Всего по позиции | [7 empty] | 7 |  | 7
44 | ТЕРм-08-03-591-08 | Розетка штепсельная неутопленного типа при открытой проводке (в помещениях эксплуатируемого обьекта без остановки рабочего процесса предприятия, при этом в зоне производства работ отсутствуют загромождающие помещение предметы) | 100шт | 0.05 | 1 | 0.05
| 2017М-23-101 | МС РФ 519/пр от 4.09.19 Прил2 Тб3 п1.1 (Козп=1,20; Кэм=1,20) При производстве рем.-стр. работ в помещениях эксплуатируемого обьекта без остановки рабочего процесса предприятия (см. перечень в прим. <4> и <5> к Прил.3), при этом в зоне производства работ отсутствуют загромождающие помещение предметы, к затратам труда и оплате труда рабочих и машинистов, затратам на эксплуатацию машин и механизмов следует применять коэф. -К=1,20-.
| 1 | ОТ | [5 empty] | 670.46 | 1.2 | 41 |  | 41
| 2 | ЭМ | [5 empty] | 17.44 | 1.2 | 1 |  | 1
| 3 | в т.ч. ОТм | [5 empty] | 0.79 | 1.2
| 4 | М | [5 empty] | 105.04 | 1 | 5 |  | 5
| ССЦ01-999-9950 | Вспомогательные ненормируемые материалы | руб | 13.41 | 1 | 0.6705
|  | ЗТ | чел.-ч | 34.56 | 1.2 | 2.0736
|  | ЗТм | чел.-ч | 0.03 | 1.2 | 0.0018
|  | Итого по расценке | [5 empty] | 792.94 |  | 47 |  | 47
|  | ФОТ | [7 empty] | 41 |  | 41
| ПР812/774-1-49.3-5 | НР (049.3 Электротехнические установки на других объектах) НР = 102% = 102% | % | 102 | 1 | 102 |  |  |  | 42 |  | 42
| ПР812/774-1-49.3-5 | СП (049.3 Электротехнические установки на других объектах) СП = 51% = 51% | % | 51 | 1 | 51 |  |  |  | 21 |  | 21
|  | Всего по позиции | [7 empty] | 110 |  | 110
45 | ССЦ01-503-0470 | Розетка открытой проводки двухгнездная с заземлением | 100шт | 0.05 | 1 | 0.05 |  | 2643 | 1 | 132 |  | 132
|  | Всего по позиции | [7 empty] | 132 |  | 132
46 | ТЕРм-08-10-010-01 | Прокладка труб гофрированных ПВХ для защиты проводов и кабелей (в помещениях эксплуатируемого обьекта без остановки рабочего процесса предприятия, при этом в зоне производства работ отсутствуют загромождающие помещение предметы) | 100м | 0.2 | 1 | 0.2
| 2017М-23-101 | МС РФ 519/пр от 4.09.19 Прил2 Тб3 п1.1 (Козп=1,20; Кэм=1,20) При производстве рем.-стр. работ в помещениях эксплуатируемого обьекта без остановки рабочего процесса предприятия (см. перечень в прим. <4> и <5> к Прил.3), при этом в зоне производства работ отсутствуют загромождающие помещение предметы, к затратам труда и оплате труда рабочих и машинистов, затратам на эксплуатацию машин и механизмов следует применять коэф. -К=1,20-.
| 1 | ОТ | [5 empty] | 273.14 | 1.2 | 66 |  | 66
| 2 | ЭМ | [5 empty] | 80.82 | 1.2 | 19 |  | 19
| 3 | в т.ч. ОТм | [6 empty] | 1.2
| 4 | М | [5 empty] | 70.21 | 1 | 14 |  | 14
| ССЦ01-103-9004 | Клипса для крепежа гофротрубы | шт | 175 | 1 | 35
| ССЦ01-301-9920 | Трубки защитные гофрированные | м | 101.2 | 1 | 20.24
| ССЦ01-999-9950 | Вспомогательные ненормируемые материалы | руб | 5.46 | 1 | 1.092
|  | ЗТ | чел.-ч | 15.2 | 1.2 | 3.648
|  | ЗТм | чел.-ч |  | 1.2
|  | Итого по расценке | [5 empty] | 424.17 |  | 99 |  | 99
|  | ФОТ | [7 empty] | 66 |  | 66
| ПР812/774-1-49.2-5 | НР (049.2 Электротехнические установки на горнорудных объектах) НР = 102% = 102% | % | 102 | 1 | 102 |  |  |  | 67 |  | 67
| ПР812/774-1-49.2-5 | СП (049.2 Электротехнические установки на горнорудных объектах) СП = 56% = 56% | % | 56 | 1 | 56 |  |  |  | 37 |  | 37
|  | Всего по позиции | [7 empty] | 203 |  | 203
47 | ССЦ01-103-1177 | Клипса для крепежа гофротрубы, диаметром 16 мм | 10шт | 3.5 | 1 | 3.5 |  | 3.1 | 1 | 11 |  | 11
|  | Всего по позиции | [7 empty] | 11 |  | 11
48 | ССЦ01-301-1380 | Трубки защитные гофрированные | м | 20.24 | 1 | 20.24 |  | 18.04 | 1 | 365 |  | 365
|  | Всего по позиции | [7 empty] | 365 |  | 365
49 | ТЕРм-08-02-412-02 | Затягивание провода в проложенные трубы и металлические рукава первого одножильного или многожильного в общей оплетке, суммарное сечение до 6 мм2 (в помещениях эксплуатируемого обьекта без остановки рабочего процесса предприятия, при этом в зоне производства работ отсутствуют загромождающие помещение предметы) | 100м | 0.2 | 1 | 0.2
| 2017М-23-101 | МС РФ 519/пр от 4.09.19 Прил2 Тб3 п1.1 (Козп=1,20; Кэм=1,20) При производстве рем.-стр. работ в помещениях эксплуатируемого обьекта без остановки рабочего процесса предприятия (см. перечень в прим. <4> и <5> к Прил.3), при этом в зоне производства работ отсутствуют загромождающие помещение предметы, к затратам труда и оплате труда рабочих и машинистов, затратам на эксплуатацию машин и механизмов следует применять коэф. -К=1,20-.
| 1 | ОТ | [5 empty] | 99.18 | 1.2 | 24 |  | 24
| 2 | ЭМ | [5 empty] | 5.67 | 1.2 | 1 |  | 1
| 3 | в т.ч. ОТм | [5 empty] | 0.53 | 1.2
| 4 | М | [5 empty] | 38.22 | 1 | 8 |  | 8
| ССЦ01-999-9950 | Вспомогательные ненормируемые материалы | руб | 1.98 | 1 | 0.396
|  | ЗТ | чел.-ч | 5.39 | 1.2 | 1.2936
|  | ЗТм | чел.-ч | 0.02 | 1.2 | 0.0048
|  | Итого по расценке | [5 empty] | 143.07 |  | 33 |  | 33
|  | ФОТ | [7 empty] | 24 |  | 24
| ПР812/774-1-49.3-5 | НР (049.3 Электротехнические установки на других объектах) НР = 102% = 102% | % | 102 | 1 | 102 |  |  |  | 24 |  | 24
| ПР812/774-1-49.3-5 | СП (049.3 Электротехнические установки на других объектах) СП = 51% = 51% | % | 51 | 1 | 51 |  |  |  | 12 |  | 12
|  | Всего по позиции | [7 empty] | 69 |  | 69
50 | ССЦ01-501-8442 | Кабель силовой с медными жилами с поливинилхлоридной изоляцией и оболочкой, не распространяющий горение марки ВВГнг, напряжением 0,66 кВ, с числом жил - 3 и сечением 1,5 мм2 Объем: 20 * 1.02 | 1000м | 0.0204 | 1 | 0.0204 |  | 5769.73 | 1 | 118 |  | 118
|  | Всего по позиции | [7 empty] | 118 |  | 118
51 | ТЕРм-08-02-390-01 | Короба пластмассовые шириной до 16х16 мм (в помещениях эксплуатируемого обьекта без остановки рабочего процесса предприятия, при этом в зоне производства работ отсутствуют загромождающие помещение предметы) | 100м | 0.08 | 1 | 0.08
| 2017М-23-101 | МС РФ 519/пр от 4.09.19 Прил2 Тб3 п1.1 (Козп=1,20; Кэм=1,20) При производстве рем.-стр. работ в помещениях эксплуатируемого обьекта без остановки рабочего процесса предприятия (см. перечень в прим. <4> и <5> к Прил.3), при этом в зоне производства работ отсутствуют загромождающие помещение предметы, к затратам труда и оплате труда рабочих и машинистов, затратам на эксплуатацию машин и механизмов следует применять коэф. -К=1,20-.
| 1 | ОТ | [5 empty] | 303.16 | 1.2 | 29 |  | 29
| 2 | ЭМ | [5 empty] | 36.25 | 1.2 | 3 |  | 3
| 3 | в т.ч. ОТм | [5 empty] | 0.26 | 1.2
| 4 | М | [5 empty] | 158.16 | 1 | 13 |  | 13
| ССЦ01-999-9950 | Вспомогательные ненормируемые материалы | руб | 6.06 | 1 | 0.4848
|  | ЗТ | чел.-ч | 16.29 | 1.2 | 1.5638
|  | ЗТм | чел.-ч | 0.01 | 1.2 | 0.00096
|  | Итого по расценке | [5 empty] | 497.57 |  | 45 |  | 45
|  | ФОТ | [7 empty] | 29 |  | 29
| ПР812/774-1-49.3-5 | НР (049.3 Электротехнические установки на других объектах) НР = 102% = 102% | % | 102 | 1 | 102 |  |  |  | 30 |  | 30
| ПР812/774-1-49.3-5 | СП (049.3 Электротехнические установки на других объектах) СП = 51% = 51% | % | 51 | 1 | 51 |  |  |  | 15 |  | 15
|  | Всего по позиции | [7 empty] | 90 |  | 90
52 | ССЦ01-509-1829 | Кабель-канал (короб) "Электропласт" 16x16 мм | 100м | 0.08 | 1 | 0.08 |  | 197 | 1 | 16 |  | 16
|  | Всего по позиции | [7 empty] | 16 |  | 16
53 | ТЕРм-08-02-399-01 | Провод в коробах, сечением до 6 мм2 (в помещениях эксплуатируемого обьекта без остановки рабочего процесса предприятия, при этом в зоне производства работ отсутствуют загромождающие помещение предметы) | 100м | 0.08 | 1 | 0.08
| 2017М-23-101 | МС РФ 519/пр от 4.09.19 Прил2 Тб3 п1.1 (Козп=1,20; Кэм=1,20) При производстве рем.-стр. работ в помещениях эксплуатируемого обьекта без остановки рабочего процесса предприятия (см. перечень в прим. <4> и <5> к Прил.3), при этом в зоне производства работ отсутствуют загромождающие помещение предметы, к затратам труда и оплате труда рабочих и машинистов, затратам на эксплуатацию машин и механизмов следует применять коэф. -К=1,20-.
| 1 | ОТ | [5 empty] | 51.89 | 1.2 | 5 |  | 5
| 2 | ЭМ | [5 empty] | 2.84 | 1.2
| 3 | в т.ч. ОТм | [5 empty] | 0.26 | 1.2
| 4 | М | [5 empty] | 22.75 | 1 | 2 |  | 2
| ССЦ01-999-9950 | Вспомогательные ненормируемые материалы | руб | 1.04 | 1 | 0.0832
|  | ЗТ | чел.-ч | 2.82 | 1.2 | 0.27072
|  | ЗТм | чел.-ч | 0.01 | 1.2 | 0.00096
|  | Итого по расценке | [5 empty] | 77.48 |  | 7 |  | 7
|  | ФОТ | [7 empty] | 5 |  | 5
| ПР812/774-1-49.3-5 | НР (049.3 Электротехнические установки на других объектах) НР = 102% = 102% | % | 102 | 1 | 102 |  |  |  | 5 |  | 5
| ПР812/774-1-49.3-5 | СП (049.3 Электротехнические установки на других объектах) СП = 51% = 51% | % | 51 | 1 | 51 |  |  |  | 3 |  | 3
|  | Всего по позиции | [7 empty] | 15 |  | 15
54 | ССЦ01-501-8443 | Кабель силовой с медными жилами с поливинилхлоридной изоляцией и оболочкой, не распространяющий горение марки ВВГнг, напряжением 0,66 кВ, с числом жил - 3 и сечением 2,5 мм2 Объем: 8 * 1.02 | 1000м | 0.00816 | 1 | 0.0082 |  | 9146.65 | 1 | 75 |  | 75
|  | Всего по позиции | [7 empty] | 75 |  | 75
Прочие работы
55 | ССЦ01-ПГ1-1-1-41 | Погрузка при автомобильных перевозках мусора строительного с погрузкой вручную | т груза | 0.0447 | 1 | 0.0447 |  | 54.03 | 1 | 2 |  | 2
|  | Всего по позиции | [7 empty] | 2 |  | 2
56 | ССЦ01-ПГ3-21-1-31 | Перевозка грузов I класса автомобилями-самосвалами грузоподъемностью 10 т работающих вне карьера на расстояние до 31 км | т груза | 0.0447 | 1 | 0.0447 |  | 20.22 | 1 | 1 |  | 1
|  | Всего по позиции | [7 empty] | 1 |  | 1
|  | Прямые затраты | [9 empty] | 12708
|  | Материальные затраты | [9 empty] | 10918
|  | Основная зарплата | [9 empty] | 1576
|  | Эксплуатация машин | [9 empty] | 211
|  | в тч ЗП машинистов | [9 empty] | 32
|  | Транспортировка | [9 empty] | 3
|  | Накладные расходы | [9 empty] | 1596
|  | Сметная прибыль | [9 empty] | 775
|  | Итого в базисном уровне цен | [9 empty] | 15079
Письмо № 50719-ИФ/09 от 22.112021 года административные здания
|  | Материальные затраты | [7 empty] | 10918 | 5,25 | 57320
|  | Основная зарплата | [7 empty] | 1576 | 26,33 | 41496
|  | Эксплуатация машин | [7 empty] | 211 | 11,51 | 2429
|  | В тч ЗП машинистов | [7 empty] | 32 | 26,33 | 843
|  | Транспортировка | [7 empty] | 3 | 11,51 | 35
|  | Накладные расходы | [7 empty] | 1596 | 26,33 | 42023
|  | Сметная прибыль | [7 empty] | 775 | 26,33 | 20406
|  | Итого в текущем уровне цен | [9 empty] | 163709
|  | Утилизация строительного мусора 0,0447 тн*475,00=20,115р. | [9 empty] | 20,12
|  | Итого с утилизацией строительного мусора | [9 empty] | 163729,12
|  | Непредвиденные затраты | [7 empty] | 163729,12 | 2 % | 3274,58
|  | Итого с непредвиденными затратами | [9 empty] | 167003,70
|  | НДС -20% | [7 empty] | 167003,70 | 20 % | 33400,74
|  | Всего по смете | [9 empty] | 197129,86
| Составил: | [5 empty] | Проверил:

## 10(10-2019-10-23)
| Наименование редакции сметных нормативов |  |  | "ТСНБ-И1-Мурманск 2014 апрель 2017","ТСНБ-И1-Мурманск 2014(ВР2021) май 2021"
| Наименование программного продукта |  |  | Система выпуска сметной документации А0 v. 2.9.9.5 Copyright InfoStroy Ltd.
ГОАУСОН "Кольский комплексный центр социального обслуживания населения"
(наименование стройки)
ГОАУСОН "Кольский комплексный центр социального обслуживания населения"
(наименование объекта капитального строительства)
ЛОКАЛЬНЫЙ СМЕТНЫЙ РАСЧЕТ №10-2019-10-23
'Выполнение работ по ремонту внутренних помещений и замене системы электроснабжения в ГОАУСОН "Кольский комплексный центр социального обслуживания населения" , расположенного по адресу: Мурманская область, г. Кола, ул. Красноармейская, д. 23
(наименование конструктивного решения)
| Составлена | Базисно-индексным |  |  |  | методом
| Основание | Ведомость объемов работ
(проектная и (или) иная техническая документация)
| Составлен(а) в текущем (базисном) уровне цен |  | 2000 г. с пересчетом в цены 4-го квартала 2021
| Сметная стоимость |  | 186422.2 | (13626) | руб.
|  | в том числе: |  |  |  | Средства на оплату труда рабочих |  |  |  | 1549 | (1549) | руб.
|  | строительных работ | 162939.73 | (12529) | руб. | Нормативные затраты труда рабочих |  |  |  |  | 85.22 | чел. час.
|  | монтажных работ | 23458.74 | (1097) | руб. | Нормативные затраты труда машинистов |  |  |  |  | 1.46 | чел. час.
|  | оборудования | 0 | (0) | руб. | Расчетный измеритель
|  | прочих затрат | 23.73 | (0) | руб. | конструктивного решения
№ п/п | Обоснование | Наименование работ и затрат | Единица измерения | Количество |  |  |  | Сметная стоимость в базисном уровне цен (в текущем уровне цен (гр. 8) для ресурсов, учтенных за расценкой и перевозки), руб. |  |  | Индексы | Сметная стоимость в текущем уровне цен, руб.
|  |  |  | на единицу | коэффициенты | всего с учетом коэффициентов |  | на единицу | коэффициенты | всего
1 | 2 | 3 | 4 | 5 | 6 | 7 |  | 8 | 9 | 10 | 11 | 12
Кабинет заведующего хозаяйством
Окна
1 | ТЕР-10-01-036-01 | Демонтаж уголков ПВХ на клее (демонтаж (разборка) сборных деревянных конструкций) (в помещениях эксплуатируемого обьекта без остановки рабочего процесса предприятия, при этом в зоне производства работ отсутствуют загромождающие помещение предметы) Объем: 2.05 + 1.75 + 1.75 | 100п м | 0.0555 | 1 | 0.0555
| 2017С-102-2 | МС РФ 81/пр от 9.02.17 п10.1 тб2 п2 (демонтаж) (Козп=0,8; Кэм=0,8; Кмат=0) При демонтаже (разборке) сборных деревянных конструкций к затратам труда и оплате труда рабочих, к затратам на эксплуатацию машин и механизмов, в том числе к оплате труда машинистов, включенным в соответствующие единичные расценки, применяется коэф. -К=0,8-. Стоимость материальных ресурсов в расчете не учитывается.
| 2017С-23-101 | МС РФ 519/пр от 4.09.19 Прил2 Тб3 п1.1 (кроме сб.46) (Козп=1,20; Кэм=1,20) При производстве рем.-стр. работ в помещениях эксплуатируемого обьекта без остановки рабочего процесса предприятия (см. перечень в прим. <4> и <5> к Прил.2), при этом в зоне производства работ отсутствуют загромождающие помещение предметы, к затратам труда и оплате труда рабочих и машинистов, затратам на эксплуатацию машин и механизмов следует применять коэф. -К=1,20-.
| 1 | ОТ | [5 empty] | 111.82 | 0.96 | 6 |  | 6
| 2 | ЭМ | [6 empty] | 0.96
| 3 | в т.ч. ОТм | [6 empty] | 0.96
| 4 | М | [5 empty] | 614.3
|  | ЗТ | чел.-ч | 6.7 | 0.96 | 0.35698
|  | ЗТм | чел.-ч |  | 0.96
|  | Итого по расценке | [5 empty] | 726.12 |  | 6 |  | 6
|  | ФОТ | [7 empty] | 6 |  | 6
| ПР812/774-1-10-5 | НР (010 Деревянные конструкции) НР = 113%*0,9 = 101.7% | % | 113 | 0.9 | 101.7 |  |  |  | 6 |  | 6
| ПР812/774-1-10-5 | СП (010 Деревянные конструкции) СП = 55%*0,85 = 46.75% | % | 55 | 0.85 | 46.75 |  |  |  | 3 |  | 3
|  | Всего по позиции | [7 empty] | 15 |  | 15
2 | ТЕР-10-01-036-01 | Установка уголков ПВХ на клее после наклейки и окраски обое (в помещениях эксплуатируемого обьекта без остановки рабочего процесса предприятия, при этом в зоне производства работ отсутствуют загромождающие помещение предметы) | 100п м | 0.0555 | 1 | 0.0555
| п.6.7.1 МС 519/пр | Козп=1.15; Кэм=1.25 работы по капитальному ремонту и реконструкции объектов кап.строительства, аналогичные технологическим процессам в новом строительстве
| 2017С-23-101 | МС РФ 519/пр от 4.09.19 Прил2 Тб3 п1.1 (кроме сб.46) (Козп=1,20; Кэм=1,20) При производстве рем.-стр. работ в помещениях эксплуатируемого обьекта без остановки рабочего процесса предприятия (см. перечень в прим. <4> и <5> к Прил.2), при этом в зоне производства работ отсутствуют загромождающие помещение предметы, к затратам труда и оплате труда рабочих и машинистов, затратам на эксплуатацию машин и механизмов следует применять коэф. -К=1,20-.
| 1 | ОТ | [5 empty] | 111.82 | 1.38 | 9 |  | 9
| 2 | ЭМ | [6 empty] | 1.5
| 3 | в т.ч. ОТм | [6 empty] | 1.5
| 4 | М | [5 empty] | 614.3 | 1 | 34 |  | 34
|  | ЗТ | чел.-ч | 6.7 | 1.38 | 0.51315
|  | ЗТм | чел.-ч |  | 1.5
|  | Итого по расценке | [5 empty] | 726.12 |  | 43 |  | 43
|  | ФОТ | [7 empty] | 9 |  | 9
| ПР812/774-1-10-5 | НР (010 Деревянные конструкции) НР = 113%*0,9 = 101.7% | % | 113 | 0.9 | 101.7 |  |  |  | 9 |  | 9
| ПР812/774-1-10-5 | СП (010 Деревянные конструкции) СП = 55%*0,85 = 46.75% | % | 55 | 0.85 | 46.75 |  |  |  | 4 |  | 4
|  | Всего по позиции | [7 empty] | 56 |  | 56
3 | ССЦ01-101-5958 | Уголок ПВХ, размером 25х25 мм | 10м | -0.555 | 1 | -0.555 |  | 56.4 | 1 | -31 |  | -31
|  | Всего по позиции | [7 empty] | -31 |  | -31
4 | ССЦ01-101-5961 | Уголок ПВХ, размером 40х40 мм | 10м | 0.555 | 1 | 0.555 |  | 83.6 | 1 | 46 |  | 46
|  | Всего по позиции | [7 empty] | 46 |  | 46
Двери
5 | ТЕР-10-01-036-01 | Демонтаж уголков ПВХ на клее (демонтаж (разборка) сборных деревянных конструкций) (в помещениях эксплуатируемого обьекта без остановки рабочего процесса предприятия, при этом в зоне производства работ отсутствуют загромождающие помещение предметы) Объем: 2.1 + 2.1 + 1 | 100п м | 0.052 | 1 | 0.052
| 2017С-102-2 | МС РФ 81/пр от 9.02.17 п10.1 тб2 п2 (демонтаж) (Козп=0,8; Кэм=0,8; Кмат=0) При демонтаже (разборке) сборных деревянных конструкций к затратам труда и оплате труда рабочих, к затратам на эксплуатацию машин и механизмов, в том числе к оплате труда машинистов, включенным в соответствующие единичные расценки, применяется коэф. -К=0,8-. Стоимость материальных ресурсов в расчете не учитывается.
| 2017С-23-101 | МС РФ 519/пр от 4.09.19 Прил2 Тб3 п1.1 (кроме сб.46) (Козп=1,20; Кэм=1,20) При производстве рем.-стр. работ в помещениях эксплуатируемого обьекта без остановки рабочего процесса предприятия (см. перечень в прим. <4> и <5> к Прил.2), при этом в зоне производства работ отсутствуют загромождающие помещение предметы, к затратам труда и оплате труда рабочих и машинистов, затратам на эксплуатацию машин и механизмов следует применять коэф. -К=1,20-.
| 1 | ОТ | [5 empty] | 111.82 | 0.96 | 6 |  | 6
| 2 | ЭМ | [6 empty] | 0.96
| 3 | в т.ч. ОТм | [6 empty] | 0.96
| 4 | М | [5 empty] | 614.3
|  | ЗТ | чел.-ч | 6.7 | 0.96 | 0.33446
|  | ЗТм | чел.-ч |  | 0.96
|  | Итого по расценке | [5 empty] | 726.12 |  | 6 |  | 6
|  | ФОТ | [7 empty] | 6 |  | 6
| ПР812/774-1-10-5 | НР (010 Деревянные конструкции) НР = 113%*0,9 = 101.7% | % | 113 | 0.9 | 101.7 |  |  |  | 6 |  | 6
| ПР812/774-1-10-5 | СП (010 Деревянные конструкции) СП = 55%*0,85 = 46.75% | % | 55 | 0.85 | 46.75 |  |  |  | 3 |  | 3
|  | Всего по позиции | [7 empty] | 15 |  | 15
6 | ТЕР-10-01-036-01 | Установка уголков ПВХ на клее после наклейки и окраски обое (в помещениях эксплуатируемого обьекта без остановки рабочего процесса предприятия, при этом в зоне производства работ отсутствуют загромождающие помещение предметы) | 100п м | 0.052 | 1 | 0.052
| п.6.7.1 МС 519/пр | Козп=1.15; Кэм=1.25 работы по капитальному ремонту и реконструкции объектов кап.строительства, аналогичные технологическим процессам в новом строительстве
| 2017С-23-101 | МС РФ 519/пр от 4.09.19 Прил2 Тб3 п1.1 (кроме сб.46) (Козп=1,20; Кэм=1,20) При производстве рем.-стр. работ в помещениях эксплуатируемого обьекта без остановки рабочего процесса предприятия (см. перечень в прим. <4> и <5> к Прил.2), при этом в зоне производства работ отсутствуют загромождающие помещение предметы, к затратам труда и оплате труда рабочих и машинистов, затратам на эксплуатацию машин и механизмов следует применять коэф. -К=1,20-.
| 1 | ОТ | [5 empty] | 111.82 | 1.38 | 8 |  | 8
| 2 | ЭМ | [6 empty] | 1.5
| 3 | в т.ч. ОТм | [6 empty] | 1.5
| 4 | М | [5 empty] | 614.3 | 1 | 32 |  | 32
|  | ЗТ | чел.-ч | 6.7 | 1.38 | 0.48079
|  | ЗТм | чел.-ч |  | 1.5
|  | Итого по расценке | [5 empty] | 726.12 |  | 40 |  | 40
|  | ФОТ | [7 empty] | 8 |  | 8
| ПР812/774-1-10-5 | НР (010 Деревянные конструкции) НР = 113%*0,9 = 101.7% | % | 113 | 0.9 | 101.7 |  |  |  | 8 |  | 8
| ПР812/774-1-10-5 | СП (010 Деревянные конструкции) СП = 55%*0,85 = 46.75% | % | 55 | 0.85 | 46.75 |  |  |  | 4 |  | 4
|  | Всего по позиции | [7 empty] | 52 |  | 52
Потолок
7 | ТЕР-15-01-047-15 | Устройство подвесных потолков типа <Армстронг> по каркасу из оцинкованного профиля (демонтаж (разборка) металлических конструкций) (в помещениях эксплуатируемого обьекта без остановки рабочего процесса предприятия, при этом в зоне производства работ отсутствуют загромождающие помещение предметы) | 100м2 поверхности облицо | 0.07 | 1 | 0.07
| 2017С-102-4 | МС РФ 81/пр от 9.02.17 п10.2 тб2 п4 (демонтаж) (Козп=0,7; Кэм=0,7; Кмат=0) При демонтаже (разборке) металлических конструкций к затратам труда и оплате труда рабочих, к затратам на эксплуатацию машин и механизмов, в том числе к оплате труда машинистов, включенным в соответствующие единичные расценки, применяется коэф. -К=0,7-. Стоимость материальных ресурсов в расчете не учитывается.
| 2017С-23-101 | МС РФ 519/пр от 4.09.19 Прил2 Тб3 п1.1 (кроме сб.46) (Козп=1,20; Кэм=1,20) При производстве рем.-стр. работ в помещениях эксплуатируемого обьекта без остановки рабочего процесса предприятия (см. перечень в прим. <4> и <5> к Прил.2), при этом в зоне производства работ отсутствуют загромождающие помещение предметы, к затратам труда и оплате труда рабочих и машинистов, затратам на эксплуатацию машин и механизмов следует применять коэф. -К=1,20-.
| 1 | ОТ | [5 empty] | 1885.26 | 0.84 | 110 |  | 110
| 2 | ЭМ | [5 empty] | 520.43 | 0.84 | 31 |  | 31
| 3 | в т.ч. ОТм | [5 empty] | 20.11 | 0.84 | 1 |  | 1
| 4 | М | [5 empty] | 4378.53
|  | ЗТ | чел.-ч | 102.46 | 0.84 | 6.0246
|  | ЗТм | чел.-ч | 0.76 | 0.84 | 0.044688
|  | Итого по расценке | [5 empty] | 6784.22 |  | 141 |  | 141
|  | ФОТ | [7 empty] | 111 |  | 111
| ПР812/774-1-15-5 | НР (015 Отделочные работы) НР = 105%*0,9 = 94.5% | % | 105 | 0.9 | 94.5 |  |  |  | 105 |  | 105
| ПР812/774-1-15-5 | СП (015 Отделочные работы) СП = 49%*0,85 = 41.65% | % | 49 | 0.85 | 41.65 |  |  |  | 46 |  | 46
|  | Всего по позиции | [7 empty] | 292 |  | 292
8 | ТЕР-15-01-047-15 | Устройство подвесных потолков типа <Армстронг> по каркасу из оцинкованного профиля (в помещениях эксплуатируемого обьекта без остановки рабочего процесса предприятия, при этом в зоне производства работ отсутствуют загромождающие помещение предметы) | 100м2 поверхности облицо | 0.07 | 1 | 0.07
| п.6.7.1 МС 519/пр | Козп=1.15; Кэм=1.25 работы по капитальному ремонту и реконструкции объектов кап.строительства, аналогичные технологическим процессам в новом строительстве
| 2017С-23-101 | МС РФ 519/пр от 4.09.19 Прил2 Тб3 п1.1 (кроме сб.46) (Козп=1,20; Кэм=1,20) При производстве рем.-стр. работ в помещениях эксплуатируемого обьекта без остановки рабочего процесса предприятия (см. перечень в прим. <4> и <5> к Прил.2), при этом в зоне производства работ отсутствуют загромождающие помещение предметы, к затратам труда и оплате труда рабочих и машинистов, затратам на эксплуатацию машин и механизмов следует применять коэф. -К=1,20-.
| 1 | ОТ | [5 empty] | 1885.26 | 1.38 | 182 |  | 182
| 2 | ЭМ | [5 empty] | 520.43 | 1.5 | 55 |  | 55
| 3 | в т.ч. ОТм | [5 empty] | 20.11 | 1.5 | 2 |  | 2
| 4 | М | [5 empty] | 4378.53 | 1 | 306 |  | 306
|  | ЗТ | чел.-ч | 102.46 | 1.38 | 9.8976
|  | ЗТм | чел.-ч | 0.76 | 1.5 | 0.0798
|  | Итого по расценке | [5 empty] | 6784.22 |  | 543 |  | 543
|  | ФОТ | [7 empty] | 184 |  | 184
| ПР812/774-1-15-5 | НР (015 Отделочные работы) НР = 105%*0,9 = 94.5% | % | 105 | 0.9 | 94.5 |  |  |  | 174 |  | 174
| ПР812/774-1-15-5 | СП (015 Отделочные работы) СП = 49%*0,85 = 41.65% | % | 49 | 0.85 | 41.65 |  |  |  | 77 |  | 77
|  | Всего по позиции | [7 empty] | 794 |  | 794
Стены
9 | ТЕРр-63-06-001 | Смена обоев обыкновенного качества | 100м2 оклеенной поверхно | 0.26 | 1 | 0.26
| 1 | ОТ | [5 empty] | 889.28 | 1 | 231 |  | 231
| 2 | ЭМ | [5 empty] | 14.71 | 1 | 4 |  | 4
| 3 | в т.ч. ОТм | [5 empty] | 2.65 | 1 | 1 |  | 1
| 4 | М | [5 empty] | 1198.54 | 1 | 312 |  | 312
|  | ЗТ | чел.-ч | 52.62 | 1 | 13.6812
|  | ЗТм | чел.-ч | 0.1 | 1 | 0.026
|  | Итого по расценке | [5 empty] | 2102.53 |  | 547 |  | 547
10 | ССЦ01-101-1830 | Обои обыкновенного качества | 100м2 | -0.2912 | 1 | -0.2912 |  | 896.41 | 1 | -261 |  | -261
11 | ССЦ01-101-3927 | Стеклообои VETERMAN, елочка крупная | 10м2 | 2.912 | 1 | 2.912 |  | 440.7 | 1 | 1283 |  | 1283
|  | ФОТ | [7 empty] | 232 |  | 232
|  | НР (097 Стекольные, обойные и облицовочные работы) Тек. итоги: НР = 95% = 95% | % |  | 1 | [6 empty] | 220
|  | СП (097 Стекольные, обойные и облицовочные работы) Тек. итоги: СП = 45% = 45% | % |  | 1 | [6 empty] | 104
|  | Всего по позиции | [7 empty] | 1569 |  | 1893
12 | ТЕР-15-04-027-05 | Шпатлевка стен (в помещениях эксплуатируемого обьекта без остановки рабочего процесса предприятия, при этом в зоне производства работ отсутствуют загромождающие помещение предметы) | 100м2 окрашиваемой повер | 0.26 | 1 | 0.26
| п.6.7.1 МС 519/пр | Козп=1.15; Кэм=1.25 работы по капитальному ремонту и реконструкции объектов кап.строительства, аналогичные технологическим процессам в новом строительстве
| 2017С-23-101 | МС РФ 519/пр от 4.09.19 Прил2 Тб3 п1.1 (кроме сб.46) (Козп=1,20; Кэм=1,20) При производстве рем.-стр. работ в помещениях эксплуатируемого обьекта без остановки рабочего процесса предприятия (см. перечень в прим. <4> и <5> к Прил.2), при этом в зоне производства работ отсутствуют загромождающие помещение предметы, к затратам труда и оплате труда рабочих и машинистов, затратам на эксплуатацию машин и механизмов следует применять коэф. -К=1,20-.
| 1 | ОТ | [5 empty] | 223.13 | 1.38 | 80 |  | 80
| 2 | ЭМ | [5 empty] | 3.54 | 1.5 | 1 |  | 1
| 3 | в т.ч. ОТм | [5 empty] | 0.26 | 1.5
| 4 | М | [5 empty] | 395.7 | 1 | 103 |  | 103
|  | ЗТ | чел.-ч | 11.99 | 1.38 | 4.302
|  | ЗТм | чел.-ч | 0.01 | 1.5 | 0.0039
|  | Итого по расценке | [5 empty] | 622.37 |  | 184 |  | 184
|  | ФОТ | [7 empty] | 80 |  | 80
| ПР812/774-1-15-5 | НР (015 Отделочные работы) НР = 105%*0,9 = 94.5% | % | 105 | 0.9 | 94.5 |  |  |  | 76 |  | 76
| ПР812/774-1-15-5 | СП (015 Отделочные работы) СП = 49%*0,85 = 41.65% | % | 49 | 0.85 | 41.65 |  |  |  | 33 |  | 33
|  | Всего по позиции | [7 empty] | 293 |  | 293
13 | ТЕР-15-06-004-01 | Вторая окраска стен, оклееных стеклообоями, красками за 2 раза (в помещениях эксплуатируемого обьекта без остановки рабочего процесса предприятия, при этом в зоне производства работ отсутствуют загромождающие помещение предметы) ПЗ=189,36*2 | 100м2 поверхности стен | 0.26 | 1 | 0.26
| п.6.7.1 МС 519/пр | Козп=1.15; Кэм=1.25 работы по капитальному ремонту и реконструкции объектов кап.строительства, аналогичные технологическим процессам в новом строительстве
| 2017С-23-101 | МС РФ 519/пр от 4.09.19 Прил2 Тб3 п1.1 (кроме сб.46) (Козп=1,20; Кэм=1,20) При производстве рем.-стр. работ в помещениях эксплуатируемого обьекта без остановки рабочего процесса предприятия (см. перечень в прим. <4> и <5> к Прил.2), при этом в зоне производства работ отсутствуют загромождающие помещение предметы, к затратам труда и оплате труда рабочих и машинистов, затратам на эксплуатацию машин и механизмов следует применять коэф. -К=1,20-.
| 2 раза | Кпз=2
| 1 | ОТ | [5 empty] | 157.8 | 2.76 | 113 |  | 113
| 2 | ЭМ | [6 empty] | 3
| 3 | в т.ч. ОТм | [6 empty] | 3
| 4 | М | [6 empty] | 2
| ССЦ01-101-9851 | Краска | т | 0.016 | 2 | 0.00832
|  | ЗТ | чел.-ч | 8.38 | 2.76 | 6.0135
|  | ЗТм | чел.-ч |  | 3
|  | Итого по расценке | [5 empty] | 157.8 |  | 113 |  | 113
|  | ФОТ | [7 empty] | 113 |  | 113
| ПР812/774-1-15-5 | НР (015 Отделочные работы) НР = 105%*0,9 = 94.5% | % | 105 | 0.9 | 94.5 |  |  |  | 107 |  | 107
| ПР812/774-1-15-5 | СП (015 Отделочные работы) СП = 49%*0,85 = 41.65% | % | 49 | 0.85 | 41.65 |  |  |  | 47 |  | 47
|  | Всего по позиции | [7 empty] | 267 |  | 267
14 | Цена | Краска Aura Fasad основа А ЦЕНА=259,45*1,2/5,25 Кпз=1,2 (ндс) Кпз=1/5,25 (2000) Объем: 26 * 0.28 | Л | 7.28 | 1 | 7.28 |  | 259.45 | 0.22857 | 432 |  | 432
|  | Всего по позиции | [7 empty] | 432 |  | 432
15 | ТЕР-15-04-025-08 | Улучшенная окраска масляными составами по штукатурке стен ниши (в помещениях эксплуатируемого обьекта без остановки рабочего процесса предприятия, при этом в зоне производства работ отсутствуют загромождающие помещение предметы) | 100м2 окрашиваемой повер | 0.04 | 1 | 0.04
| п.6.7.1 МС 519/пр | Козп=1.15; Кэм=1.25 работы по капитальному ремонту и реконструкции объектов кап.строительства, аналогичные технологическим процессам в новом строительстве
| 2017С-23-101 | МС РФ 519/пр от 4.09.19 Прил2 Тб3 п1.1 (кроме сб.46) (Козп=1,20; Кэм=1,20) При производстве рем.-стр. работ в помещениях эксплуатируемого обьекта без остановки рабочего процесса предприятия (см. перечень в прим. <4> и <5> к Прил.2), при этом в зоне производства работ отсутствуют загромождающие помещение предметы, к затратам труда и оплате труда рабочих и машинистов, затратам на эксплуатацию машин и механизмов следует применять коэф. -К=1,20-.
| 1 | ОТ | [5 empty] | 905.94 | 1.38 | 50 |  | 50
| 2 | ЭМ | [5 empty] | 11.83 | 1.5 | 1 |  | 1
| 3 | в т.ч. ОТм | [5 empty] | 0.26 | 1.5
| 4 | М | [5 empty] | 1625.36 | 1 | 65 |  | 65
|  | ЗТ | чел.-ч | 51.01 | 1.38 | 2.8158
|  | ЗТм | чел.-ч | 0.01 | 1.5 | 0.0006
|  | Итого по расценке | [5 empty] | 2543.13 |  | 116 |  | 116
|  | ФОТ | [7 empty] | 50 |  | 50
| ПР812/774-1-15-5 | НР (015 Отделочные работы) НР = 105%*0,9 = 94.5% | % | 105 | 0.9 | 94.5 |  |  |  | 47 |  | 47
| ПР812/774-1-15-5 | СП (015 Отделочные работы) СП = 49%*0,85 = 41.65% | % | 49 | 0.85 | 41.65 |  |  |  | 21 |  | 21
|  | Всего по позиции | [7 empty] | 184 |  | 184
Полы
16 | ТЕРр-57-03-001 | Разборка плинтусов деревянных и из пластмассовых материалов | 100м плинтуса | 0.099 | 1 | 0.099
| 1 | ОТ | [5 empty] | 57.57 | 1 | 6 |  | 6
| 2 | ЭМ | [6 empty] | 1
| 3 | в т.ч. ОТм | [6 empty] | 1
| 4 | М | [6 empty] | 1
| ССЦ01-509-9900 | Строительный мусор | т | 0.11 | 1 | 0.01089
|  | ЗТ | чел.-ч | 3.77 | 1 | 0.37323
|  | ЗТм | чел.-ч |  | 1
|  | Итого по расценке | [5 empty] | 57.57 |  | 6 |  | 6
17 | ССЦ01-509-9900 | Строительный мусор | т | 0.0109 | 1 | 0.0109 |  |  | 1
|  | ФОТ | [7 empty] | 6 |  | 6
| ПР812/774-1-91-5 | НР (091 Полы ) НР = 93% = 93% | % | 93 | 1 | 93 |  |  |  | 6 |  | 6
| ПР812/774-1-91-5 | СП (091 Полы ) СП = 49% = 49% | % | 49 | 1 | 49 |  |  |  | 3 |  | 3
|  | Всего по позиции | [7 empty] | 15 |  | 15
18 | ТЕРр-57-02-001 | Разборка покрытий полов из линолеума и релина | 100м2 покрытия | 0.07 | 1 | 0.07
| 1 | ОТ | [5 empty] | 173.93 | 1 | 13 |  | 13
| 2 | ЭМ | [5 empty] | 5.66 | 1
| 3 | в т.ч. ОТм | [5 empty] | 3.44 | 1
| 4 | М | [6 empty] | 1
|  | ЗТ | чел.-ч | 11.39 | 1 | 0.7973
|  | ЗТм | чел.-ч | 0.13 | 1 | 0.0091
|  | Итого по расценке | [5 empty] | 179.59 |  | 13 |  | 13
19 | ССЦ01-509-9900 | Строительный мусор | т | 0.0329 | 1 | 0.0329 |  |  | 1
|  | ФОТ | [7 empty] | 13 |  | 13
|  | НР (091 Полы ) Тек. итоги: НР = 93% = 93% | % |  | 1 | [6 empty] | 12
|  | СП (091 Полы ) Тек. итоги: СП = 49% = 49% | % |  | 1 | [6 empty] | 6
|  | Всего по позиции | [7 empty] | 13 |  | 31
20 | ТЕР-11-01-021-01 | Устройство покрытий полимерцементных однослойных наливных толщиной 4 мм (в помещениях эксплуатируемого обьекта без остановки рабочего процесса предприятия, при этом в зоне производства работ отсутствуют загромождающие помещение предметы) | 100м2 покрытия | 0.07 | 1 | 0.07
| п.6.7.1 МС 519/пр | Козп=1.15; Кэм=1.25 работы по капитальному ремонту и реконструкции объектов кап.строительства, аналогичные технологическим процессам в новом строительстве
| 2017С-23-101 | МС РФ 519/пр от 4.09.19 Прил2 Тб3 п1.1 (кроме сб.46) (Козп=1,20; Кэм=1,20) При производстве рем.-стр. работ в помещениях эксплуатируемого обьекта без остановки рабочего процесса предприятия (см. перечень в прим. <4> и <5> к Прил.2), при этом в зоне производства работ отсутствуют загромождающие помещение предметы, к затратам труда и оплате труда рабочих и машинистов, затратам на эксплуатацию машин и механизмов следует применять коэф. -К=1,20-.
| 1 | ОТ | [5 empty] | 1206.17 | 1.38 | 117 |  | 117
| 2 | ЭМ | [5 empty] | 417.02 | 1.5 | 44 |  | 44
| 3 | в т.ч. ОТм | [5 empty] | 212.85 | 1.5 | 22 |  | 22
| 4 | М | [5 empty] | 3334.49 | 1 | 233 |  | 233
|  | ЗТ | чел.-ч | 69.6 | 1.38 | 6.7234
|  | ЗТм | чел.-ч | 10.68 | 1.5 | 1.1214
|  | Итого по расценке | [5 empty] | 4957.68 |  | 394 |  | 394
|  | ФОТ | [7 empty] | 139 |  | 139
| ПР812/774-1-11-5 | НР (011 Полы) НР = 118%*0,9 = 106.2% | % | 118 | 0.9 | 106.2 |  |  |  | 148 |  | 148
| ПР812/774-1-11-5 | СП (011 Полы) СП = 65%*0,85 = 55.25% | % | 65 | 0.85 | 55.25 |  |  |  | 77 |  | 77
|  | Всего по позиции | [7 empty] | 619 |  | 619
21 | ТЕР-11-01-050-01 | Устройство пароизоляции из пенофола тип C утеплителя - самоклеящегося в один слой насухо (в помещениях эксплуатируемого обьекта без остановки рабочего процесса предприятия, при этом в зоне производства работ отсутствуют загромождающие помещение предметы) | 100м2 поверхности | 0.07 | 1 | 0.07
| п.6.7.1 МС 519/пр | Козп=1.15; Кэм=1.25 работы по капитальному ремонту и реконструкции объектов кап.строительства, аналогичные технологическим процессам в новом строительстве
| 2017С-23-101 | МС РФ 519/пр от 4.09.19 Прил2 Тб3 п1.1 (кроме сб.46) (Козп=1,20; Кэм=1,20) При производстве рем.-стр. работ в помещениях эксплуатируемого обьекта без остановки рабочего процесса предприятия (см. перечень в прим. <4> и <5> к Прил.2), при этом в зоне производства работ отсутствуют загромождающие помещение предметы, к затратам труда и оплате труда рабочих и машинистов, затратам на эксплуатацию машин и механизмов следует применять коэф. -К=1,20-.
| 1 | ОТ | [5 empty] | 57.58 | 1.38 | 6 |  | 6
| 2 | ЭМ | [5 empty] | 2.07 | 1.5
| 3 | в т.ч. ОТм | [6 empty] | 1.5
| 4 | М | [5 empty] | 1790.71 | 1 | 125 |  | 125
|  | ЗТ | чел.-ч | 3.45 | 1.38 | 0.33327
|  | ЗТм | чел.-ч |  | 1.5
|  | Итого по расценке | [5 empty] | 1850.36 |  | 131 |  | 131
22 | ССЦ01-113-0324 | Пленка полиэтиленовая толщиной 0,2-0,5 мм | м2 | -8.568 | 1 | -8.568 |  | 14.63 | 1 | -125 |  | -125
23 | ССЦ01-104-0426 | Отражающая изоляция "Пенофол 2000" тип С, самоклеящийся, толщина 8 мм | м2 | 8.566 | 1 | 8.566 |  | 72.13 | 1 | 618 |  | 618
|  | ФОТ | [7 empty] | 6 |  | 6
| ПР812/774-1-11-5 | НР (011 Полы) НР = 118%*0,9 = 106.2% | % | 118 | 0.9 | 106.2 |  |  |  | 6 |  | 6
| ПР812/774-1-11-5 | СП (011 Полы) СП = 65%*0,85 = 55.25% | % | 65 | 0.85 | 55.25 |  |  |  | 3 |  | 3
|  | Всего по позиции | [7 empty] | 633 |  | 633
24 | ТЕР-11-01-035-04 | Устройство покрытий из плит древесностружечных (в помещениях эксплуатируемого обьекта без остановки рабочего процесса предприятия, при этом в зоне производства работ отсутствуют загромождающие помещение предметы) | 100м2 покрытия | 0.07 | 1 | 0.07
| п.6.7.1 МС 519/пр | Козп=1.15; Кэм=1.25 работы по капитальному ремонту и реконструкции объектов кап.строительства, аналогичные технологическим процессам в новом строительстве
| 2017С-23-101 | МС РФ 519/пр от 4.09.19 Прил2 Тб3 п1.1 (кроме сб.46) (Козп=1,20; Кэм=1,20) При производстве рем.-стр. работ в помещениях эксплуатируемого обьекта без остановки рабочего процесса предприятия (см. перечень в прим. <4> и <5> к Прил.2), при этом в зоне производства работ отсутствуют загромождающие помещение предметы, к затратам труда и оплате труда рабочих и машинистов, затратам на эксплуатацию машин и механизмов следует применять коэф. -К=1,20-.
| 1 | ОТ | [5 empty] | 808.5 | 1.38 | 78 |  | 78
| 2 | ЭМ | [5 empty] | 111.74 | 1.5 | 12 |  | 12
| 3 | в т.ч. ОТм | [5 empty] | 15.35 | 1.5 | 2 |  | 2
| 4 | М | [5 empty] | 3573.68 | 1 | 250 |  | 250
|  | ЗТ | чел.-ч | 47.84 | 1.38 | 4.6213
|  | ЗТм | чел.-ч | 0.58 | 1.5 | 0.0609
|  | Итого по расценке | [5 empty] | 4493.92 |  | 340 |  | 340
25 | ССЦ01-101-0699 | Плиты древесностружечные многослойные и трехслойные, марки П-1, толщиной 18-20 мм | 100м2 | -0.071874 | 1 | -0.0719 |  | 3425.4 | 1 | -246 |  | -246
26 | ССЦ01-101-5717 | Плиты ориентированно-стружечные типа OSB-3, длиной 2500 мм, шириной 1250 мм, толщиной 18 мм | м2 | 7.1874 | 1 | 7.1874 |  | 113.13 | 1 | 813 |  | 813
|  | ФОТ | [7 empty] | 80 |  | 80
| ПР812/774-1-11-5 | НР (011 Полы) НР = 118%*0,9 = 106.2% | % | 118 | 0.9 | 106.2 |  |  |  | 85 |  | 85
| ПР812/774-1-11-5 | СП (011 Полы) СП = 65%*0,85 = 55.25% | % | 65 | 0.85 | 55.25 |  |  |  | 44 |  | 44
|  | Всего по позиции | [7 empty] | 1036 |  | 1036
27 | ТЕР-11-01-036-01 | Устройство покрытий из линолеума на клее «Бустилат» (в помещениях эксплуатируемого обьекта без остановки рабочего процесса предприятия, при этом в зоне производства работ отсутствуют загромождающие помещение предметы) | 100м2 покрытия | 0.07 | 1 | 0.07
| п.6.7.1 МС 519/пр | Козп=1.15; Кэм=1.25 работы по капитальному ремонту и реконструкции объектов кап.строительства, аналогичные технологическим процессам в новом строительстве
| 2017С-23-101 | МС РФ 519/пр от 4.09.19 Прил2 Тб3 п1.1 (кроме сб.46) (Козп=1,20; Кэм=1,20) При производстве рем.-стр. работ в помещениях эксплуатируемого обьекта без остановки рабочего процесса предприятия (см. перечень в прим. <4> и <5> к Прил.2), при этом в зоне производства работ отсутствуют загромождающие помещение предметы, к затратам труда и оплате труда рабочих и машинистов, затратам на эксплуатацию машин и механизмов следует применять коэф. -К=1,20-.
| 1 | ОТ | [5 empty] | 689.42 | 1.38 | 67 |  | 67
| 2 | ЭМ | [5 empty] | 67.02 | 1.5 | 7 |  | 7
| 3 | в т.ч. ОТм | [5 empty] | 9.26 | 1.5 | 1 |  | 1
| 4 | М | [5 empty] | 5802.67 | 1 | 406 |  | 406
|  | ЗТ | чел.-ч | 42.4 | 1.38 | 4.0958
|  | ЗТм | чел.-ч | 0.35 | 1.5 | 0.03675
|  | Итого по расценке | [5 empty] | 6559.11 |  | 480 |  | 480
28 | ССЦ01-101-0562 | Линолеум поливинилхлоридный на теплоизолирующей подоснове марок ПР-ВТ, ВК-ВТ, ЭК-ВТ | м2 | -7.14 | 1 | -7.14 |  | 49.73 | 1 | -355 |  | -355
29 | ССЦ01-101-4198 | Линолеум коммерческий | м2 | 7.14 | 1 | 7.14 |  | 303.39 | 1 | 2166 |  | 2166
|  | ФОТ | [7 empty] | 68 |  | 68
| ПР812/774-1-11-5 | НР (011 Полы) НР = 118%*0,9 = 106.2% | % | 118 | 0.9 | 106.2 |  |  |  | 72 |  | 72
| ПР812/774-1-11-5 | СП (011 Полы) СП = 65%*0,85 = 55.25% | % | 65 | 0.85 | 55.25 |  |  |  | 38 |  | 38
|  | Всего по позиции | [7 empty] | 2401 |  | 2401
30 | ТЕР-11-01-040-03 | Устройство плинтусов поливинилхлоридных на винтах самонарезающих (в помещениях эксплуатируемого обьекта без остановки рабочего процесса предприятия, при этом в зоне производства работ отсутствуют загромождающие помещение предметы) | 100м плинтуса | 0.099 | 1 | 0.099
| п.6.7.1 МС 519/пр | Козп=1.15; Кэм=1.25 работы по капитальному ремонту и реконструкции объектов кап.строительства, аналогичные технологическим процессам в новом строительстве
| 2017С-23-101 | МС РФ 519/пр от 4.09.19 Прил2 Тб3 п1.1 (кроме сб.46) (Козп=1,20; Кэм=1,20) При производстве рем.-стр. работ в помещениях эксплуатируемого обьекта без остановки рабочего процесса предприятия (см. перечень в прим. <4> и <5> к Прил.2), при этом в зоне производства работ отсутствуют загромождающие помещение предметы, к затратам труда и оплате труда рабочих и машинистов, затратам на эксплуатацию машин и механизмов следует применять коэф. -К=1,20-.
| 1 | ОТ | [5 empty] | 119.68 | 1.38 | 16 |  | 16
| 2 | ЭМ | [5 empty] | 12.71 | 1.5 | 2 |  | 2
| 3 | в т.ч. ОТм | [6 empty] | 1.5
| 4 | М | [5 empty] | 2280.01 | 1 | 226 |  | 226
|  | ЗТ | чел.-ч | 6.66 | 1.38 | 0.90989
|  | ЗТм | чел.-ч |  | 1.5
|  | Итого по расценке | [5 empty] | 2412.4 |  | 244 |  | 244
|  | ФОТ | [7 empty] | 16 |  | 16
| ПР812/774-1-11-5 | НР (011 Полы) НР = 118%*0,9 = 106.2% | % | 118 | 0.9 | 106.2 |  |  |  | 17 |  | 17
| ПР812/774-1-11-5 | СП (011 Полы) СП = 65%*0,85 = 55.25% | % | 65 | 0.85 | 55.25 |  |  |  | 9 |  | 9
|  | Всего по позиции | [7 empty] | 270 |  | 270
Отопление
31 | ТЕРр-65-19-001 | Демонтаж радиаторов стальных | 100шт | 0.01 | 1 | 0.01
| 1 | ОТ | [5 empty] | 1695.1 | 1 | 17 |  | 17
| 2 | ЭМ | [5 empty] | 97.48 | 1 | 1 |  | 1
| 3 | в т.ч. ОТм | [5 empty] | 59.27 | 1 | 1 |  | 1
| 4 | М | [6 empty] | 1
|  | ЗТ | чел.-ч | 110 | 1 | 1.1
|  | ЗТм | чел.-ч | 2.24 | 1 | 0.0224
|  | Итого по расценке | [5 empty] | 1792.58 |  | 18 |  | 18
|  | ФОТ | [7 empty] | 18 |  | 18
| ПР812/774-1-99.1-5 | НР (099.1 Внутренние санитарно-технические работы: демонтаж и разборка) НР = 91% = 91% | % | 91 | 1 | 91 |  |  |  | 16 |  | 16
| ПР812/774-1-99.1-5 | СП (099.1 Внутренние санитарно-технические работы: демонтаж и разборка) СП = 44% = 44% | % | 44 | 1 | 44 |  |  |  | 8 |  | 8
|  | Всего по позиции | [7 empty] | 42 |  | 42
32 | ТЕР-18-03-001-02 | Установка радиаторов стальных (с учетом затрат на тепловое испытание систем отопления с проверкой равномерности прогрева отопительных приборов) H21=3 H53=1,03 | 100кВт радиаторов и конв | 0.02424 | 1 | 0.0242
| п.6.7.1 МС 519/пр | Козп=1.15; Кэм=1.25 работы по капитальному ремонту и реконструкции объектов кап.строительства, аналогичные технологическим процессам в новом строительстве
| 2118-116 | ОП п1.18.16 (Козп=1,03; Кэм=1,03) затраты на тепловое испытание систем отопления с проверкой равномерности прогрева отопительных приборов принимаются в размере 3% от заработной платы рабочих-строителей и стоимости эксплуатации машин и механизмов, учтенных в расценках на выполнение работ по устройству указанных систем.
| 1 | ОТ | [5 empty] | 1151.28 | 1.1845 | 33 |  | 33
| 2 | ЭМ | [5 empty] | 288.03 | 1.25 | 9 |  | 9
| 3 | в т.ч. ОТм | [5 empty] | 33.87 | 1.2875 | 1 |  | 1
| 4 | М | [5 empty] | 66070.36 | 1 | 1599 |  | 1599
| ССЦ01-101-9102 | Дюбели распорные полиэтиленовые | 10шт | 8.9 | 1 | 0.21538
|  | ЗТ | чел.-ч | 65.6 | 1.1845 | 1.8804
|  | ЗТм | чел.-ч | 1.28 | 1.2875 | 0.039882
|  | Итого по расценке | [5 empty] | 67509.67 |  | 1641 |  | 1641
|  | ФОТ | [7 empty] | 34 |  | 34
| ПР812/774-1-16-5 | НР (016 Сантехнические работы: внутренние (трубопроводы, внутренние устройства водопровода, канализации, отопления, газоснаб) НР = 127%*0,9 = 114.3% | % | 127 | 0.9 | 114.3 |  |  |  | 39 |  | 39
| ПР812/774-1-16-5 | СП (016 Сантехнические работы: внутренние (трубопроводы, внутренние устройства водопровода, канализации, отопления, газоснаб) СП = 72%*0,85 = 61.2% | % | 72 | 0.85 | 61.2 |  |  |  | 21 |  | 21
|  | Всего по позиции | [7 empty] | 1701 |  | 1701
Вентиляция
33 | ТЕР-20-02-002-01 | Демонтаж решеток жалюзийных площадью в свету до 0,5 м2 (демонтаж (разборка) систем инженерно-технического обеспечения) (в помещениях эксплуатируемого обьекта без остановки рабочего процесса предприятия, при этом в зоне производства работ отсутствуют загромождающие помещение предметы) | решетка | 1 | 1 | 1
| 2017С-102-3 | МС РФ 81/пр от 9.02.17 п10.1 тб2 п3 (демонтаж) (Козп=0,4; Кэм=0,4; Кмат=0) При демонтаже (разборке) систем инженерно-технического обеспечения к затратам труда и оплате труда рабочих, к затратам на эксплуатацию машин и механизмов, в том числе к оплате труда машинистов, включенным в соответствующие единичные расценки, применяется коэф. -К=0,4-. Стоимость материальных ресурсов в расчете не учитывается.
| 2017С-23-101 | МС РФ 519/пр от 4.09.19 Прил2 Тб3 п1.1 (кроме сб.46) (Козп=1,20; Кэм=1,20) При производстве рем.-стр. работ в помещениях эксплуатируемого обьекта без остановки рабочего процесса предприятия (см. перечень в прим. <4> и <5> к Прил.2), при этом в зоне производства работ отсутствуют загромождающие помещение предметы, к затратам труда и оплате труда рабочих и машинистов, затратам на эксплуатацию машин и механизмов следует применять коэф. -К=1,20-.
| 1 | ОТ | [5 empty] | 25.62 | 0.48 | 13 |  | 13
| 2 | ЭМ | [5 empty] | 2.97 | 0.48 | 1 |  | 1
| 3 | в т.ч. ОТм | [6 empty] | 0.48
| 4 | М | [5 empty] | 5.72
| ССЦ01-301-9390 | Решетки жалюзийные | шт | 1 | 1 | 1
|  | ЗТ | чел.-ч | 1.46 | 0.48 | 0.7008
|  | ЗТм | чел.-ч |  | 0.48
|  | Итого по расценке | [5 empty] | 34.31 |  | 14 |  | 14
|  | ФОТ | [7 empty] | 13 |  | 13
| ПР812/774-1-16-5 | НР (016 Сантехнические работы: внутренние (трубопроводы, внутренние устройства водопровода, канализации, отопления, газоснаб) НР = 127%*0,9 = 114.3% | % | 127 | 0.9 | 114.3 |  |  |  | 15 |  | 15
| ПР812/774-1-16-5 | СП (016 Сантехнические работы: внутренние (трубопроводы, внутренние устройства водопровода, канализации, отопления, газоснаб) СП = 72%*0,85 = 61.2% | % | 72 | 0.85 | 61.2 |  |  |  | 8 |  | 8
|  | Всего по позиции | [7 empty] | 37 |  | 37
34 | ТЕР-20-02-002-01 | Установка решеток жалюзийных регулируемых из алюминиевого профиля с порошковым покрытием марки РВ-1, размером 100х100 мм (с учетом затрат на индивидуальные испытания систем вентиляции и кондиционирования воздуха) (в помещениях эксплуатируемого обьекта без остановки рабочего процесса предприятия, при этом в зоне производства работ отсутствуют загромождающие помещение предметы) H21=5 H53=1,05 | решетка | 1 | 1 | 1
| п.6.7.1 МС 519/пр | Козп=1.15; Кэм=1.25 работы по капитальному ремонту и реконструкции объектов кап.строительства, аналогичные технологическим процессам в новом строительстве
| 2120-119 | ОП п1.20.19 (Козп=1,05; Кэм=1,05) затраты на индивидуальные испытания систем вентиляции и кондиционирования воздуха принимаются в размере 5% от оплаты труда рабочих-строителей и стоимости эксплуатации машин, учтенных в расценках на устройство указанных систем. В расценках табл. 20-06-018, 20-06-019 учтены затраты на индивидуальные испытания кондиционеров, сплит-систем и мульти сплит-систем.
| 2017С-23-101 | МС РФ 519/пр от 4.09.19 Прил2 Тб3 п1.1 (кроме сб.46) (Козп=1,20; Кэм=1,20) При производстве рем.-стр. работ в помещениях эксплуатируемого обьекта без остановки рабочего процесса предприятия (см. перечень в прим. <4> и <5> к Прил.2), при этом в зоне производства работ отсутствуют загромождающие помещение предметы, к затратам труда и оплате труда рабочих и машинистов, затратам на эксплуатацию машин и механизмов следует применять коэф. -К=1,20-.
| 1 | ОТ | [5 empty] | 25.62 | 1.449 | 37 |  | 37
| 2 | ЭМ | [5 empty] | 2.97 | 1.5 | 5 |  | 5
| 3 | в т.ч. ОТм | [6 empty] | 1.575
| 4 | М | [5 empty] | 5.72 | 1 | 6 |  | 6
| ССЦ01-301-9390 | Решетки жалюзийные | шт | 1 | 1 | 1
|  | ЗТ | чел.-ч | 1.46 | 1.449 | 2.1155
|  | ЗТм | чел.-ч |  | 1.575
|  | Итого по расценке | [5 empty] | 34.31 |  | 48 |  | 48
|  | ФОТ | [7 empty] | 37 |  | 37
| ПР812/774-1-16-5 | НР (016 Сантехнические работы: внутренние (трубопроводы, внутренние устройства водопровода, канализации, отопления, газоснаб) НР = 127%*0,9 = 114.3% | % | 127 | 0.9 | 114.3 |  |  |  | 42 |  | 42
| ПР812/774-1-16-5 | СП (016 Сантехнические работы: внутренние (трубопроводы, внутренние устройства водопровода, канализации, отопления, газоснаб) СП = 72%*0,85 = 61.2% | % | 72 | 0.85 | 61.2 |  |  |  | 23 |  | 23
|  | Всего по позиции | [7 empty] | 113 |  | 113
35 | ССЦ01-301-3400 | Решетки жалюзийные регулируемые из алюминиевого профиля с порошковым покрытием марки РВ-1, размером 100х100 мм | шт | 1 | 1 | 1 |  | 68.04 | 1 | 68 |  | 68
|  | Всего по позиции | [7 empty] | 68 |  | 68
Электромонтажные работы
36 | ТЕРр-67-08-002 | Смена светильников светодиодных (без стоимости, установка ранее демонтированных) | 100шт | 0.02 | 1 | 0.02
| 1 | ОТ | [5 empty] | 3074.94 | 1 | 61 |  | 61
| 2 | ЭМ | [5 empty] | 3.48 | 1
| 3 | в т.ч. ОТм | [5 empty] | 2.12 | 1
| 4 | М | [5 empty] | 51246 | 1 | 1025 |  | 1025
|  | ЗТ | чел.-ч | 163.3 | 1 | 3.266
|  | ЗТм | чел.-ч | 0.08 | 1 | 0.0016
|  | Итого по расценке | [5 empty] | 54324.42 |  | 1086 |  | 1086
|  | ФОТ | [7 empty] | 61 |  | 61
| ПР812/774-1-101-5 | НР (101 Электромонтажные работы) НР = 96% = 96% | % | 96 | 1 | 96 |  |  |  | 59 |  | 59
| ПР812/774-1-101-5 | СП (101 Электромонтажные работы) СП = 48% = 48% | % | 48 | 1 | 48 |  |  |  | 29 |  | 29
|  | Всего по позиции | [7 empty] | 1174 |  | 1174
37 | ТЕРм-08-02-390-01 | Демонтаж. Короба пластмассовые шириной 16х10 мм (демонтаж оборуд-ния, не предназнач. для дальн-го использования (предназнач. в лом) без разборки и резки на части) (в помещениях эксплуатируемого обьекта без остановки рабочего процесса предприятия, при этом в зоне производства работ отсутствуют загромождающие помещение предметы) | 100м | 0.0806 | 1 | 0.0806
| 2017М-103-4 | МС РФ 81/пр от 9.02.17 п10.3 тб3 п4 (демонтаж) (Козп=0,3; Кэм=0,3; Кмат=0) При отсутствии ед. расценок на р-ты по демонтажу (разборке) оборуд-я, для оборуд-я не пригодного для дальн. использ-ния, (предназн. в лом) без разборки и резки на части, к затратам труда и оплате труда рабочих и машинистов, к затратам на эксплуатацию машин и механизмов прим. коэф. -К=0,3-. Стоимость материальных ресурсов в расчете не учитывается.
| 2017М-23-101 | МС РФ 519/пр от 4.09.19 Прил2 Тб3 п1.1 (Козп=1,20; Кэм=1,20) При производстве рем.-стр. работ в помещениях эксплуатируемого обьекта без остановки рабочего процесса предприятия (см. перечень в прим. <4> и <5> к Прил.3), при этом в зоне производства работ отсутствуют загромождающие помещение предметы, к затратам труда и оплате труда рабочих и машинистов, затратам на эксплуатацию машин и механизмов следует применять коэф. -К=1,20-.
| 1 | ОТ | [5 empty] | 303.16 | 0.36 | 9 |  | 9
| 2 | ЭМ | [5 empty] | 36.25 | 0.36 | 1 |  | 1
| 3 | в т.ч. ОТм | [5 empty] | 0.26 | 0.36
| 4 | М | [5 empty] | 158.16
| ССЦ01-999-9950 | Вспомогательные ненормируемые материалы | руб | 6.06
|  | ЗТ | чел.-ч | 16.29 | 0.36 | 0.47267
|  | ЗТм | чел.-ч | 0.01 | 0.36 | 0.00029
|  | Итого по расценке | [5 empty] | 497.57 |  | 10 |  | 10
|  | ФОТ | [7 empty] | 9 |  | 9
| ПР812/774-1-49.3-5 | НР (049.3 Электротехнические установки на других объектах) НР = 102% = 102% | % | 102 | 1 | 102 |  |  |  | 9 |  | 9
| ПР812/774-1-49.3-5 | СП (049.3 Электротехнические установки на других объектах) СП = 51% = 51% | % | 51 | 1 | 51 |  |  |  | 5 |  | 5
|  | Всего по позиции | [7 empty] | 24 |  | 24
38 | ТЕРм-08-02-390-03 | Демонтаж короба пластмассовые шириной 90*35 мм (демонтаж оборуд-ния, не предназнач. для дальн-го использования (предназнач. в лом) без разборки и резки на части) (в помещениях эксплуатируемого обьекта без остановки рабочего процесса предприятия, при этом в зоне производства работ отсутствуют загромождающие помещение предметы) Объем: 5 + 8.06 | 100м | 0.1306 | 1 | 0.1306
| 2017М-103-4 | МС РФ 81/пр от 9.02.17 п10.3 тб3 п4 (демонтаж) (Козп=0,3; Кэм=0,3; Кмат=0) При отсутствии ед. расценок на р-ты по демонтажу (разборке) оборуд-я, для оборуд-я не пригодного для дальн. использ-ния, (предназн. в лом) без разборки и резки на части, к затратам труда и оплате труда рабочих и машинистов, к затратам на эксплуатацию машин и механизмов прим. коэф. -К=0,3-. Стоимость материальных ресурсов в расчете не учитывается.
| 2017М-23-101 | МС РФ 519/пр от 4.09.19 Прил2 Тб3 п1.1 (Козп=1,20; Кэм=1,20) При производстве рем.-стр. работ в помещениях эксплуатируемого обьекта без остановки рабочего процесса предприятия (см. перечень в прим. <4> и <5> к Прил.3), при этом в зоне производства работ отсутствуют загромождающие помещение предметы, к затратам труда и оплате труда рабочих и машинистов, затратам на эксплуатацию машин и механизмов следует применять коэф. -К=1,20-.
| 1 | ОТ | [5 empty] | 378.34 | 0.36 | 18 |  | 18
| 2 | ЭМ | [5 empty] | 45.38 | 0.36 | 2 |  | 2
| 3 | в т.ч. ОТм | [5 empty] | 0.26 | 0.36
| 4 | М | [5 empty] | 299.96
| ССЦ01-999-9950 | Вспомогательные ненормируемые материалы | руб | 7.57
|  | ЗТ | чел.-ч | 20.33 | 0.36 | 0.95583
|  | ЗТм | чел.-ч | 0.01 | 0.36 | 0.00047
|  | Итого по расценке | [5 empty] | 723.68 |  | 20 |  | 20
|  | ФОТ | [7 empty] | 18 |  | 18
| ПР812/774-1-49.3-5 | НР (049.3 Электротехнические установки на других объектах) НР = 102% = 102% | % | 102 | 1 | 102 |  |  |  | 18 |  | 18
| ПР812/774-1-49.3-5 | СП (049.3 Электротехнические установки на других объектах) СП = 51% = 51% | % | 51 | 1 | 51 |  |  |  | 9 |  | 9
|  | Всего по позиции | [7 empty] | 47 |  | 47
39 | ТЕРм-08-02-390-03 | Короба пластмассовые шириной 90*35 мм (Без стоимости ранее демонтированные) (в помещениях эксплуатируемого обьекта без остановки рабочего процесса предприятия, при этом в зоне производства работ отсутствуют загромождающие помещение предметы) Объем: 5 + 8.06 | 100м | 0.1306 | 1 | 0.1306
| 2017М-23-101 | МС РФ 519/пр от 4.09.19 Прил2 Тб3 п1.1 (Козп=1,20; Кэм=1,20) При производстве рем.-стр. работ в помещениях эксплуатируемого обьекта без остановки рабочего процесса предприятия (см. перечень в прим. <4> и <5> к Прил.3), при этом в зоне производства работ отсутствуют загромождающие помещение предметы, к затратам труда и оплате труда рабочих и машинистов, затратам на эксплуатацию машин и механизмов следует применять коэф. -К=1,20-.
| 1 | ОТ | [5 empty] | 378.34 | 1.2 | 60 |  | 60
| 2 | ЭМ | [5 empty] | 45.38 | 1.2 | 7 |  | 7
| 3 | в т.ч. ОТм | [5 empty] | 0.26 | 1.2
| 4 | М | [5 empty] | 299.96 | 1 | 39 |  | 39
| ССЦ01-999-9950 | Вспомогательные ненормируемые материалы | руб | 7.57 | 1 | 0.98864
|  | ЗТ | чел.-ч | 20.33 | 1.2 | 3.1861
|  | ЗТм | чел.-ч | 0.01 | 1.2 | 0.001567
|  | Итого по расценке | [5 empty] | 723.68 |  | 106 |  | 106
|  | ФОТ | [7 empty] | 60 |  | 60
| ПР812/774-1-49.3-5 | НР (049.3 Электротехнические установки на других объектах) НР = 102% = 102% | % | 102 | 1 | 102 |  |  |  | 61 |  | 61
| ПР812/774-1-49.3-5 | СП (049.3 Электротехнические установки на других объектах) СП = 51% = 51% | % | 51 | 1 | 51 |  |  |  | 31 |  | 31
|  | Всего по позиции | [7 empty] | 198 |  | 198
40 | ТЕРр-67-09-001 | Смена выключателей | 100шт | 0.01 | 1 | 0.01
| 1 | ОТ | [5 empty] | 428.02 | 1 | 4 |  | 4
| 2 | ЭМ | [6 empty] | 1
| 3 | в т.ч. ОТм | [6 empty] | 1
| 4 | М | [5 empty] | 1758 | 1 | 18 |  | 18
|  | ЗТ | чел.-ч | 24.1 | 1 | 0.241
|  | ЗТм | чел.-ч |  | 1
|  | Итого по расценке | [5 empty] | 2186.02 |  | 22 |  | 22
|  | ФОТ | [7 empty] | 4 |  | 4
| ПР812/774-1-101-5 | НР (101 Электромонтажные работы) НР = 96% = 96% | % | 96 | 1 | 96 |  |  |  | 4 |  | 4
| ПР812/774-1-101-5 | СП (101 Электромонтажные работы) СП = 48% = 48% | % | 48 | 1 | 48 |  |  |  | 2 |  | 2
|  | Всего по позиции | [7 empty] | 28 |  | 28
41 | ССЦ01-509-1201 | Выключатель одноклавишный для скрытой проводки | 10шт | -0.1 | 1 | -0.1 |  | 175.8 | 1 | -18 |  | -18
|  | Всего по позиции | [7 empty] | -18 |  | -18
42 | Цена торговой сети | Выключатель двухклавишный для открытой проводки серии "Прима", марка А16-007 с подсветкой, цвет белый ЦЕНА=168/1,2/5,25 Кпз=1/1,2 (ндс) Кпз=1/5,25 (2000) | шт | 1 | 1 | 1 |  | 168 | 0.15873 | 27 |  | 27
|  | Всего по позиции | [7 empty] | 27 |  | 27
43 | ТЕРр-67-04-001 | Демонтаж розеток | 100шт | 0.03 | 1 | 0.03
| 1 | ОТ | [5 empty] | 89.18 | 1 | 3 |  | 3
| 2 | ЭМ | [6 empty] | 1
| 3 | в т.ч. ОТм | [6 empty] | 1
| 4 | М | [6 empty] | 1
|  | ЗТ | чел.-ч | 5.84 | 1 | 0.1752
|  | ЗТм | чел.-ч |  | 1
|  | Итого по расценке | [5 empty] | 89.18 |  | 3 |  | 3
|  | ФОТ | [7 empty] | 3 |  | 3
| ПР812/774-1-101-5 | НР (101 Электромонтажные работы) НР = 96% = 96% | % | 96 | 1 | 96 |  |  |  | 3 |  | 3
| ПР812/774-1-101-5 | СП (101 Электромонтажные работы) СП = 48% = 48% | % | 48 | 1 | 48 |  |  |  | 1 |  | 1
|  | Всего по позиции | [7 empty] | 7 |  | 7
44 | ТЕРм-08-03-591-08 | Розетка штепсельная неутопленного типа при открытой проводке (в помещениях эксплуатируемого обьекта без остановки рабочего процесса предприятия, при этом в зоне производства работ отсутствуют загромождающие помещение предметы) | 100шт | 0.05 | 1 | 0.05
| 2017М-23-101 | МС РФ 519/пр от 4.09.19 Прил2 Тб3 п1.1 (Козп=1,20; Кэм=1,20) При производстве рем.-стр. работ в помещениях эксплуатируемого обьекта без остановки рабочего процесса предприятия (см. перечень в прим. <4> и <5> к Прил.3), при этом в зоне производства работ отсутствуют загромождающие помещение предметы, к затратам труда и оплате труда рабочих и машинистов, затратам на эксплуатацию машин и механизмов следует применять коэф. -К=1,20-.
| 1 | ОТ | [5 empty] | 670.46 | 1.2 | 41 |  | 41
| 2 | ЭМ | [5 empty] | 17.44 | 1.2 | 1 |  | 1
| 3 | в т.ч. ОТм | [5 empty] | 0.79 | 1.2
| 4 | М | [5 empty] | 105.04 | 1 | 5 |  | 5
| ССЦ01-999-9950 | Вспомогательные ненормируемые материалы | руб | 13.41 | 1 | 0.6705
|  | ЗТ | чел.-ч | 34.56 | 1.2 | 2.0736
|  | ЗТм | чел.-ч | 0.03 | 1.2 | 0.0018
|  | Итого по расценке | [5 empty] | 792.94 |  | 47 |  | 47
|  | ФОТ | [7 empty] | 41 |  | 41
| ПР812/774-1-49.3-5 | НР (049.3 Электротехнические установки на других объектах) НР = 102% = 102% | % | 102 | 1 | 102 |  |  |  | 42 |  | 42
| ПР812/774-1-49.3-5 | СП (049.3 Электротехнические установки на других объектах) СП = 51% = 51% | % | 51 | 1 | 51 |  |  |  | 21 |  | 21
|  | Всего по позиции | [7 empty] | 110 |  | 110
45 | ССЦ01-503-0470 | Розетка открытой проводки двухгнездная с заземлением | 100шт | 0.05 | 1 | 0.05 |  | 2643 | 1 | 132 |  | 132
|  | Всего по позиции | [7 empty] | 132 |  | 132
46 | ТЕРм-08-10-010-01 | Прокладка труб гофрированных ПВХ для защиты проводов и кабелей (в помещениях эксплуатируемого обьекта без остановки рабочего процесса предприятия, при этом в зоне производства работ отсутствуют загромождающие помещение предметы) | 100м | 0.2 | 1 | 0.2
| 2017М-23-101 | МС РФ 519/пр от 4.09.19 Прил2 Тб3 п1.1 (Козп=1,20; Кэм=1,20) При производстве рем.-стр. работ в помещениях эксплуатируемого обьекта без остановки рабочего процесса предприятия (см. перечень в прим. <4> и <5> к Прил.3), при этом в зоне производства работ отсутствуют загромождающие помещение предметы, к затратам труда и оплате труда рабочих и машинистов, затратам на эксплуатацию машин и механизмов следует применять коэф. -К=1,20-.
| 1 | ОТ | [5 empty] | 273.14 | 1.2 | 66 |  | 66
| 2 | ЭМ | [5 empty] | 80.82 | 1.2 | 19 |  | 19
| 3 | в т.ч. ОТм | [6 empty] | 1.2
| 4 | М | [5 empty] | 70.21 | 1 | 14 |  | 14
| ССЦ01-103-9004 | Клипса для крепежа гофротрубы | шт | 175 | 1 | 35
| ССЦ01-301-9920 | Трубки защитные гофрированные | м | 101.2 | 1 | 20.24
| ССЦ01-999-9950 | Вспомогательные ненормируемые материалы | руб | 5.46 | 1 | 1.092
|  | ЗТ | чел.-ч | 15.2 | 1.2 | 3.648
|  | ЗТм | чел.-ч |  | 1.2
|  | Итого по расценке | [5 empty] | 424.17 |  | 99 |  | 99
|  | ФОТ | [7 empty] | 66 |  | 66
| ПР812/774-1-49.2-5 | НР (049.2 Электротехнические установки на горнорудных объектах) НР = 102% = 102% | % | 102 | 1 | 102 |  |  |  | 67 |  | 67
| ПР812/774-1-49.2-5 | СП (049.2 Электротехнические установки на горнорудных объектах) СП = 56% = 56% | % | 56 | 1 | 56 |  |  |  | 37 |  | 37
|  | Всего по позиции | [7 empty] | 203 |  | 203
47 | ССЦ01-103-1177 | Клипса для крепежа гофротрубы, диаметром 16 мм | 10шт | 3.5 | 1 | 3.5 |  | 3.1 | 1 | 11 |  | 11
|  | Всего по позиции | [7 empty] | 11 |  | 11
48 | ССЦ01-301-1380 | Трубки защитные гофрированные | м | 20.24 | 1 | 20.24 |  | 18.04 | 1 | 365 |  | 365
|  | Всего по позиции | [7 empty] | 365 |  | 365
49 | ТЕРм-08-02-412-02 | Затягивание провода в проложенные трубы и металлические рукава первого одножильного или многожильного в общей оплетке, суммарное сечение до 6 мм2 (в помещениях эксплуатируемого обьекта без остановки рабочего процесса предприятия, при этом в зоне производства работ отсутствуют загромождающие помещение предметы) | 100м | 0.2 | 1 | 0.2
| 2017М-23-101 | МС РФ 519/пр от 4.09.19 Прил2 Тб3 п1.1 (Козп=1,20; Кэм=1,20) При производстве рем.-стр. работ в помещениях эксплуатируемого обьекта без остановки рабочего процесса предприятия (см. перечень в прим. <4> и <5> к Прил.3), при этом в зоне производства работ отсутствуют загромождающие помещение предметы, к затратам труда и оплате труда рабочих и машинистов, затратам на эксплуатацию машин и механизмов следует применять коэф. -К=1,20-.
| 1 | ОТ | [5 empty] | 99.18 | 1.2 | 24 |  | 24
| 2 | ЭМ | [5 empty] | 5.67 | 1.2 | 1 |  | 1
| 3 | в т.ч. ОТм | [5 empty] | 0.53 | 1.2
| 4 | М | [5 empty] | 38.22 | 1 | 8 |  | 8
| ССЦ01-999-9950 | Вспомогательные ненормируемые материалы | руб | 1.98 | 1 | 0.396
|  | ЗТ | чел.-ч | 5.39 | 1.2 | 1.2936
|  | ЗТм | чел.-ч | 0.02 | 1.2 | 0.0048
|  | Итого по расценке | [5 empty] | 143.07 |  | 33 |  | 33
|  | ФОТ | [7 empty] | 24 |  | 24
| ПР812/774-1-49.3-5 | НР (049.3 Электротехнические установки на других объектах) НР = 102% = 102% | % | 102 | 1 | 102 |  |  |  | 24 |  | 24
| ПР812/774-1-49.3-5 | СП (049.3 Электротехнические установки на других объектах) СП = 51% = 51% | % | 51 | 1 | 51 |  |  |  | 12 |  | 12
|  | Всего по позиции | [7 empty] | 69 |  | 69
50 | ССЦ01-501-8442 | Кабель силовой с медными жилами с поливинилхлоридной изоляцией и оболочкой, не распространяющий горение марки ВВГнг, напряжением 0,66 кВ, с числом жил - 3 и сечением 1,5 мм2 Объем: 20 * 1.02 | 1000м | 0.0204 | 1 | 0.0204 |  | 5769.73 | 1 | 118 |  | 118
|  | Всего по позиции | [7 empty] | 118 |  | 118
51 | ТЕРм-08-02-390-01 | Короба пластмассовые шириной до 16х16 мм (в помещениях эксплуатируемого обьекта без остановки рабочего процесса предприятия, при этом в зоне производства работ отсутствуют загромождающие помещение предметы) | 100м | 0.08 | 1 | 0.08
| 2017М-23-101 | МС РФ 519/пр от 4.09.19 Прил2 Тб3 п1.1 (Козп=1,20; Кэм=1,20) При производстве рем.-стр. работ в помещениях эксплуатируемого обьекта без остановки рабочего процесса предприятия (см. перечень в прим. <4> и <5> к Прил.3), при этом в зоне производства работ отсутствуют загромождающие помещение предметы, к затратам труда и оплате труда рабочих и машинистов, затратам на эксплуатацию машин и механизмов следует применять коэф. -К=1,20-.
| 1 | ОТ | [5 empty] | 303.16 | 1.2 | 29 |  | 29
| 2 | ЭМ | [5 empty] | 36.25 | 1.2 | 3 |  | 3
| 3 | в т.ч. ОТм | [5 empty] | 0.26 | 1.2
| 4 | М | [5 empty] | 158.16 | 1 | 13 |  | 13
| ССЦ01-999-9950 | Вспомогательные ненормируемые материалы | руб | 6.06 | 1 | 0.4848
|  | ЗТ | чел.-ч | 16.29 | 1.2 | 1.5638
|  | ЗТм | чел.-ч | 0.01 | 1.2 | 0.00096
|  | Итого по расценке | [5 empty] | 497.57 |  | 45 |  | 45
|  | ФОТ | [7 empty] | 29 |  | 29
| ПР812/774-1-49.3-5 | НР (049.3 Электротехнические установки на других объектах) НР = 102% = 102% | % | 102 | 1 | 102 |  |  |  | 30 |  | 30
| ПР812/774-1-49.3-5 | СП (049.3 Электротехнические установки на других объектах) СП = 51% = 51% | % | 51 | 1 | 51 |  |  |  | 15 |  | 15
|  | Всего по позиции | [7 empty] | 90 |  | 90
52 | ССЦ01-509-1829 | Кабель-канал (короб) "Электропласт" 16x16 мм | 100м | 0.08 | 1 | 0.08 |  | 197 | 1 | 16 |  | 16
|  | Всего по позиции | [7 empty] | 16 |  | 16
53 | ТЕРм-08-02-399-01 | Провод в коробах, сечением до 6 мм2 (в помещениях эксплуатируемого обьекта без остановки рабочего процесса предприятия, при этом в зоне производства работ отсутствуют загромождающие помещение предметы) | 100м | 0.08 | 1 | 0.08
| 2017М-23-101 | МС РФ 519/пр от 4.09.19 Прил2 Тб3 п1.1 (Козп=1,20; Кэм=1,20) При производстве рем.-стр. работ в помещениях эксплуатируемого обьекта без остановки рабочего процесса предприятия (см. перечень в прим. <4> и <5> к Прил.3), при этом в зоне производства работ отсутствуют загромождающие помещение предметы, к затратам труда и оплате труда рабочих и машинистов, затратам на эксплуатацию машин и механизмов следует применять коэф. -К=1,20-.
| 1 | ОТ | [5 empty] | 51.89 | 1.2 | 5 |  | 5
| 2 | ЭМ | [5 empty] | 2.84 | 1.2
| 3 | в т.ч. ОТм | [5 empty] | 0.26 | 1.2
| 4 | М | [5 empty] | 22.75 | 1 | 2 |  | 2
| ССЦ01-999-9950 | Вспомогательные ненормируемые материалы | руб | 1.04 | 1 | 0.0832
|  | ЗТ | чел.-ч | 2.82 | 1.2 | 0.27072
|  | ЗТм | чел.-ч | 0.01 | 1.2 | 0.00096
|  | Итого по расценке | [5 empty] | 77.48 |  | 7 |  | 7
|  | ФОТ | [7 empty] | 5 |  | 5
| ПР812/774-1-49.3-5 | НР (049.3 Электротехнические установки на других объектах) НР = 102% = 102% | % | 102 | 1 | 102 |  |  |  | 5 |  | 5
| ПР812/774-1-49.3-5 | СП (049.3 Электротехнические установки на других объектах) СП = 51% = 51% | % | 51 | 1 | 51 |  |  |  | 3 |  | 3
|  | Всего по позиции | [7 empty] | 15 |  | 15
54 | ССЦ01-501-8443 | Кабель силовой с медными жилами с поливинилхлоридной изоляцией и оболочкой, не распространяющий горение марки ВВГнг, напряжением 0,66 кВ, с числом жил - 3 и сечением 2,5 мм2 Объем: 8 * 1.02 | 1000м | 0.00816 | 1 | 0.0082 |  | 9146.65 | 1 | 75 |  | 75
|  | Всего по позиции | [7 empty] | 75 |  | 75
Прочие работы
55 | ССЦ01-ПГ1-1-1-41 | Погрузка при автомобильных перевозках мусора строительного с погрузкой вручную | т груза | 0.0438 | 1 | 0.0438 |  | 54.03 | 1 | 2 |  | 2
|  | Всего по позиции | [7 empty] | 2 |  | 2
56 | ССЦ01-ПГ3-21-1-31 | Перевозка грузов I класса автомобилями-самосвалами грузоподъемностью 10 т работающих вне карьера на расстояние до 31 км | т груза | 0.0438 | 1 | 0.0438 |  | 20.22 | 1 | 1 |  | 1
|  | Всего по позиции | [7 empty] | 1 |  | 1
|  | Прямые затраты | [9 empty] | 11683
|  | Материальные затраты | [9 empty] | 9955
|  | Основная зарплата | [9 empty] | 1518
|  | Эксплуатация машин | [9 empty] | 207
|  | в тч ЗП машинистов | [9 empty] | 31
|  | Транспортировка | [9 empty] | 3
|  | Накладные расходы | [9 empty] | 1538
|  | Сметная прибыль | [9 empty] | 747
|  | Итого в базисном уровне цен | [9 empty] | 13968
Письмо № 50719-ИФ/09 от 22.112021 года административные здания
|  | Материальные затраты | [7 empty] | 9955 | 5,25 | 52264
|  | Основная зарплата | [7 empty] | 1518 | 26,33 | 39969
|  | Эксплуатация машин | [7 empty] | 207 | 11,51 | 2383
|  | В тч ЗП машинистов | [7 empty] | 31 | 26,33 | 816
|  | Транспортировка | [7 empty] | 3 | 11,51 | 35
|  | Накладные расходы | [7 empty] | 1538 | 26,33 | 40496
|  | Сметная прибыль | [7 empty] | 747 | 26,33 | 19669
|  | Итого в текущем уровне цен | [9 empty] | 154816
|  | Утилизация строительного мусора 0,0438 тн*475,00=19,71р. | [9 empty] | 19,71
|  | Итого с утилизацией строительного мусора | [9 empty] | 154835,71
|  | Непредвиденные затраты | [7 empty] | 154835,71 | 2 % | 3096,71
|  | Итого с непредвиденными затратами | [9 empty] | 157932,42
|  | НДС -20% | [7 empty] | 157932,42 | 20 % | 31586,49
|  | Всего по смете | [9 empty] | 186422,20
| Составил: | [5 empty] | Проверил:

## 11(10-2019-10-24)
| Наименование редакции сметных нормативов |  |  | "ТСНБ-И1-Мурманск 2014 апрель 2017","ТСНБ-И1-Мурманск 2014(ВР2021) май 2021"
| Наименование программного продукта |  |  | Система выпуска сметной документации А0 v. 2.9.9.5 Copyright InfoStroy Ltd.
ГОАУСОН "Кольский комплексный центр социального обслуживания населения"
(наименование стройки)
ГОАУСОН "Кольский комплексный центр социального обслуживания населения"
(наименование объекта капитального строительства)
ЛОКАЛЬНЫЙ СМЕТНЫЙ РАСЧЕТ №10-2019-10-24
Выполнение работ по ремонту внутренних помещений и замене системы электроснабжения в ГОАУСОН "Кольский комплексный центр социального обслуживания населения" , расположенного по адресу: Мурманская область, г. Кола, ул. Красноармейская, д. 23
(наименование конструктивного решения)
| Составлена | Базисно-индексным |  |  |  | методом
| Основание | Ведомость объемов работ
(проектная и (или) иная техническая документация)
| Составлен(а) в текущем (базисном) уровне цен |  | 2000 г. с пересчетом в цены 4-го квартала 2021
| Сметная стоимость |  | 310909.57 | (19393) | руб.
|  | в том числе: |  |  |  | Средства на оплату труда рабочих |  |  |  | 2944 | (2944) | руб.
|  | строительных работ | 242331.49 | (14964) | руб. | Нормативные затраты труда рабочих |  |  |  |  | 161.54 | чел. час.
|  | монтажных работ | 68561.78 | (4429) | руб. | Нормативные затраты труда машинистов |  |  |  |  | 0.56 | чел. час.
|  | оборудования | 0 | (0) | руб. | Расчетный измеритель
|  | прочих затрат | 16.3 | (0) | руб. | конструктивного решения
№ п/п | Обоснование | Наименование работ и затрат | Единица измерения | Количество |  |  |  | Сметная стоимость в базисном уровне цен (в текущем уровне цен (гр. 8) для ресурсов, учтенных за расценкой и перевозки), руб. |  |  | Индексы | Сметная стоимость в текущем уровне цен, руб.
|  |  |  | на единицу | коэффициенты | всего с учетом коэффициентов |  | на единицу | коэффициенты | всего
1 | 2 | 3 | 4 | 5 | 6 | 7 |  | 8 | 9 | 10 | 11 | 12
коридор
Потолок
1 | ТЕР-15-01-047-15 | Устройство подвесных потолков типа <Армстронг> по каркасу из оцинкованного профиля (демонтаж (разборка) металлических конструкций) (в помещениях эксплуатируемого обьекта без остановки рабочего процесса предприятия, при этом в зоне производства работ отсутствуют загромождающие помещение предметы) | 100м2 поверхности облицо | 0.26 | 1 | 0.26
| 2017С-102-4 | МС РФ 81/пр от 9.02.17 п10.2 тб2 п4 (демонтаж) (Козп=0,7; Кэм=0,7; Кмат=0) При демонтаже (разборке) металлических конструкций к затратам труда и оплате труда рабочих, к затратам на эксплуатацию машин и механизмов, в том числе к оплате труда машинистов, включенным в соответствующие единичные расценки, применяется коэф. -К=0,7-. Стоимость материальных ресурсов в расчете не учитывается.
| 2017С-23-101 | МС РФ 519/пр от 4.09.19 Прил2 Тб3 п1.1 (кроме сб.46) (Козп=1,20; Кэм=1,20) При производстве рем.-стр. работ в помещениях эксплуатируемого обьекта без остановки рабочего процесса предприятия (см. перечень в прим. <4> и <5> к Прил.2), при этом в зоне производства работ отсутствуют загромождающие помещение предметы, к затратам труда и оплате труда рабочих и машинистов, затратам на эксплуатацию машин и механизмов следует применять коэф. -К=1,20-.
| 1 | ОТ | [5 empty] | 1885.26 | 0.84 | 411 |  | 411
| 2 | ЭМ | [5 empty] | 520.43 | 0.84 | 114 |  | 114
| 3 | в т.ч. ОТм | [5 empty] | 20.11 | 0.84 | 4 |  | 4
| 4 | М | [5 empty] | 4378.53
|  | ЗТ | чел.-ч | 102.46 | 0.84 | 22.3773
|  | ЗТм | чел.-ч | 0.76 | 0.84 | 0.16598
|  | Итого по расценке | [5 empty] | 6784.22 |  | 525 |  | 525
|  | ФОТ | [7 empty] | 415 |  | 415
| ПР812/774-1-15-5 | НР (015 Отделочные работы) НР = 105%*0,9 = 94.5% | % | 105 | 0.9 | 94.5 |  |  |  | 392 |  | 392
| ПР812/774-1-15-5 | СП (015 Отделочные работы) СП = 49%*0,85 = 41.65% | % | 49 | 0.85 | 41.65 |  |  |  | 173 |  | 173
|  | Всего по позиции | [7 empty] | 1090 |  | 1090
2 | ТЕР-15-01-047-15 | Устройство подвесных потолков типа <Армстронг> по каркасу из оцинкованного профиля (в помещениях эксплуатируемого обьекта без остановки рабочего процесса предприятия, при этом в зоне производства работ отсутствуют загромождающие помещение предметы) | 100м2 поверхности облицо | 0.26 | 1 | 0.26
| п.6.7.1 МС 519/пр | Козп=1.15; Кэм=1.25 работы по капитальному ремонту и реконструкции объектов кап.строительства, аналогичные технологическим процессам в новом строительстве
| 2017С-23-101 | МС РФ 519/пр от 4.09.19 Прил2 Тб3 п1.1 (кроме сб.46) (Козп=1,20; Кэм=1,20) При производстве рем.-стр. работ в помещениях эксплуатируемого обьекта без остановки рабочего процесса предприятия (см. перечень в прим. <4> и <5> к Прил.2), при этом в зоне производства работ отсутствуют загромождающие помещение предметы, к затратам труда и оплате труда рабочих и машинистов, затратам на эксплуатацию машин и механизмов следует применять коэф. -К=1,20-.
| 1 | ОТ | [5 empty] | 1885.26 | 1.38 | 676 |  | 676
| 2 | ЭМ | [5 empty] | 520.43 | 1.5 | 203 |  | 203
| 3 | в т.ч. ОТм | [5 empty] | 20.11 | 1.5 | 8 |  | 8
| 4 | М | [5 empty] | 4378.53 | 1 | 1139 |  | 1139
|  | ЗТ | чел.-ч | 102.46 | 1.38 | 36.7626
|  | ЗТм | чел.-ч | 0.76 | 1.5 | 0.2964
|  | Итого по расценке | [5 empty] | 6784.22 |  | 2018 |  | 2018
|  | ФОТ | [7 empty] | 684 |  | 684
| ПР812/774-1-15-5 | НР (015 Отделочные работы) НР = 105%*0,9 = 94.5% | % | 105 | 0.9 | 94.5 |  |  |  | 646 |  | 646
| ПР812/774-1-15-5 | СП (015 Отделочные работы) СП = 49%*0,85 = 41.65% | % | 49 | 0.85 | 41.65 |  |  |  | 285 |  | 285
|  | Всего по позиции | [7 empty] | 2949 |  | 2949
Стены
3 | ТЕРр-63-06-001 | Смена обоев обыкновенного качества | 100м2 оклеенной поверхно | 0.539 | 1 | 0.539
| 1 | ОТ | [5 empty] | 889.28 | 1 | 479 |  | 479
| 2 | ЭМ | [5 empty] | 14.71 | 1 | 8 |  | 8
| 3 | в т.ч. ОТм | [5 empty] | 2.65 | 1 | 1 |  | 1
| 4 | М | [5 empty] | 1198.54 | 1 | 646 |  | 646
|  | ЗТ | чел.-ч | 52.62 | 1 | 28.3622
|  | ЗТм | чел.-ч | 0.1 | 1 | 0.0539
|  | Итого по расценке | [5 empty] | 2102.53 |  | 1133 |  | 1133
4 | ССЦ01-101-1830 | Обои обыкновенного качества | 100м2 | -0.60368 | 1 | -0.6037 |  | 896.41 | 1 | -541 |  | -541
5 | ССЦ01-101-3927 | Стеклообои VETERMAN, елочка крупная Объем: ОКРУГ( 60.3683; 3 ) | 10м2 | 6.0368 | 1 | 6.0368 |  | 440.7 | 1 | 2660 |  | 2660
|  | ФОТ | [7 empty] | 480 |  | 480
|  | НР (097 Стекольные, обойные и облицовочные работы) Тек. итоги: НР = 95% = 95% | % |  | 1 | [6 empty] | 456
|  | СП (097 Стекольные, обойные и облицовочные работы) Тек. итоги: СП = 45% = 45% | % |  | 1 | [6 empty] | 216
|  | Всего по позиции | [7 empty] | 3252 |  | 3924
6 | ТЕР-15-04-027-05 | Шпатлевка стен (в помещениях эксплуатируемого обьекта без остановки рабочего процесса предприятия, при этом в зоне производства работ отсутствуют загромождающие помещение предметы) | 100м2 окрашиваемой повер | 0.539 | 1 | 0.539
| п.6.7.1 МС 519/пр | Козп=1.15; Кэм=1.25 работы по капитальному ремонту и реконструкции объектов кап.строительства, аналогичные технологическим процессам в новом строительстве
| 2017С-23-101 | МС РФ 519/пр от 4.09.19 Прил2 Тб3 п1.1 (кроме сб.46) (Козп=1,20; Кэм=1,20) При производстве рем.-стр. работ в помещениях эксплуатируемого обьекта без остановки рабочего процесса предприятия (см. перечень в прим. <4> и <5> к Прил.2), при этом в зоне производства работ отсутствуют загромождающие помещение предметы, к затратам труда и оплате труда рабочих и машинистов, затратам на эксплуатацию машин и механизмов следует применять коэф. -К=1,20-.
| 1 | ОТ | [5 empty] | 223.13 | 1.38 | 166 |  | 166
| 2 | ЭМ | [5 empty] | 3.54 | 1.5 | 3 |  | 3
| 3 | в т.ч. ОТм | [5 empty] | 0.26 | 1.5
| 4 | М | [5 empty] | 395.7 | 1 | 213 |  | 213
|  | ЗТ | чел.-ч | 11.99 | 1.38 | 8.9184
|  | ЗТм | чел.-ч | 0.01 | 1.5 | 0.008085
|  | Итого по расценке | [5 empty] | 622.37 |  | 382 |  | 382
|  | ФОТ | [7 empty] | 166 |  | 166
| ПР812/774-1-15-5 | НР (015 Отделочные работы) НР = 105%*0,9 = 94.5% | % | 105 | 0.9 | 94.5 |  |  |  | 157 |  | 157
| ПР812/774-1-15-5 | СП (015 Отделочные работы) СП = 49%*0,85 = 41.65% | % | 49 | 0.85 | 41.65 |  |  |  | 69 |  | 69
|  | Всего по позиции | [7 empty] | 608 |  | 608
7 | ТЕР-15-06-004-01 | Вторая окраска стен, оклееных стеклообоями, красками за 2 раза (в помещениях эксплуатируемого обьекта без остановки рабочего процесса предприятия, при этом в зоне производства работ отсутствуют загромождающие помещение предметы) ПЗ=189,36*2 | 100м2 поверхности стен | 0.539 | 1 | 0.539
| п.6.7.1 МС 519/пр | Козп=1.15; Кэм=1.25 работы по капитальному ремонту и реконструкции объектов кап.строительства, аналогичные технологическим процессам в новом строительстве
| 2017С-23-101 | МС РФ 519/пр от 4.09.19 Прил2 Тб3 п1.1 (кроме сб.46) (Козп=1,20; Кэм=1,20) При производстве рем.-стр. работ в помещениях эксплуатируемого обьекта без остановки рабочего процесса предприятия (см. перечень в прим. <4> и <5> к Прил.2), при этом в зоне производства работ отсутствуют загромождающие помещение предметы, к затратам труда и оплате труда рабочих и машинистов, затратам на эксплуатацию машин и механизмов следует применять коэф. -К=1,20-.
| 2 раза | Кпз=2
| 1 | ОТ | [5 empty] | 157.8 | 2.76 | 235 |  | 235
| 2 | ЭМ | [6 empty] | 3
| 3 | в т.ч. ОТм | [6 empty] | 3
| 4 | М | [6 empty] | 2
| ССЦ01-101-9851 | Краска | т | 0.016 | 2 | 0.017248
|  | ЗТ | чел.-ч | 8.38 | 2.76 | 12.4664
|  | ЗТм | чел.-ч |  | 3
|  | Итого по расценке | [5 empty] | 157.8 |  | 235 |  | 235
8 | Цена | Краска Aura Fasad основа А ЦЕНА=259,45*1,2/5,25 Кпз=1,2 (ндс) Кпз=1/5,25 (2000) | Л | 30.184 | 1 | 30.184 |  | 259.45 | 0.22857 | 1790 |  | 1790
|  | ФОТ | [7 empty] | 235 |  | 235
| ПР812/774-1-15-5 | НР (015 Отделочные работы) НР = 105%*0,9 = 94.5% | % | 105 | 0.9 | 94.5 |  |  |  | 222 |  | 222
| ПР812/774-1-15-5 | СП (015 Отделочные работы) СП = 49%*0,85 = 41.65% | % | 49 | 0.85 | 41.65 |  |  |  | 98 |  | 98
|  | Всего по позиции | [7 empty] | 2345 |  | 2345
9 | ТЕР-15-04-025-08 | Улучшенная окраска масляными составами по штукатурке стен ниши (в помещениях эксплуатируемого обьекта без остановки рабочего процесса предприятия, при этом в зоне производства работ отсутствуют загромождающие помещение предметы) | 100м2 окрашиваемой повер | 0.04 | 1 | 0.04
| п.6.7.1 МС 519/пр | Козп=1.15; Кэм=1.25 работы по капитальному ремонту и реконструкции объектов кап.строительства, аналогичные технологическим процессам в новом строительстве
| 2017С-23-101 | МС РФ 519/пр от 4.09.19 Прил2 Тб3 п1.1 (кроме сб.46) (Козп=1,20; Кэм=1,20) При производстве рем.-стр. работ в помещениях эксплуатируемого обьекта без остановки рабочего процесса предприятия (см. перечень в прим. <4> и <5> к Прил.2), при этом в зоне производства работ отсутствуют загромождающие помещение предметы, к затратам труда и оплате труда рабочих и машинистов, затратам на эксплуатацию машин и механизмов следует применять коэф. -К=1,20-.
| 1 | ОТ | [5 empty] | 905.94 | 1.38 | 50 |  | 50
| 2 | ЭМ | [5 empty] | 11.83 | 1.5 | 1 |  | 1
| 3 | в т.ч. ОТм | [5 empty] | 0.26 | 1.5
| 4 | М | [5 empty] | 1625.36 | 1 | 65 |  | 65
|  | ЗТ | чел.-ч | 51.01 | 1.38 | 2.8158
|  | ЗТм | чел.-ч | 0.01 | 1.5 | 0.0006
|  | Итого по расценке | [5 empty] | 2543.13 |  | 116 |  | 116
|  | ФОТ | [7 empty] | 50 |  | 50
| ПР812/774-1-15-5 | НР (015 Отделочные работы) НР = 105%*0,9 = 94.5% | % | 105 | 0.9 | 94.5 |  |  |  | 47 |  | 47
| ПР812/774-1-15-5 | СП (015 Отделочные работы) СП = 49%*0,85 = 41.65% | % | 49 | 0.85 | 41.65 |  |  |  | 21 |  | 21
|  | Всего по позиции | [7 empty] | 184 |  | 184
Полы
10 | ТЕРр-57-03-001 | Разборка плинтусов деревянных и из пластмассовых материалов | 100м плинтуса | 0.26 | 1 | 0.26
| 1 | ОТ | [5 empty] | 57.57 | 1 | 15 |  | 15
| 2 | ЭМ | [6 empty] | 1
| 3 | в т.ч. ОТм | [6 empty] | 1
| 4 | М | [6 empty] | 1
| ССЦ01-509-9900 | Строительный мусор | т | 0.11 | 1 | 0.0286
|  | ЗТ | чел.-ч | 3.77 | 1 | 0.9802
|  | ЗТм | чел.-ч |  | 1
|  | Итого по расценке | [5 empty] | 57.57 |  | 15 |  | 15
11 | ССЦ01-509-9900 | Строительный мусор | т | 0.0285 | 1 | 0.0285 |  |  | 1
|  | ФОТ | [7 empty] | 15 |  | 15
| ПР812/774-1-91-5 | НР (091 Полы ) НР = 93% = 93% | % | 93 | 1 | 93 |  |  |  | 14 |  | 14
| ПР812/774-1-91-5 | СП (091 Полы ) СП = 49% = 49% | % | 49 | 1 | 49 |  |  |  | 7 |  | 7
|  | Всего по позиции | [7 empty] | 36 |  | 36
12 | ТЕР-11-01-040-03 | Устройство плинтусов поливинилхлоридных на винтах самонарезающих (в помещениях эксплуатируемого обьекта без остановки рабочего процесса предприятия, при этом в зоне производства работ отсутствуют загромождающие помещение предметы) | 100м плинтуса | 0.26 | 1 | 0.26
| п.6.7.1 МС 519/пр | Козп=1.15; Кэм=1.25 работы по капитальному ремонту и реконструкции объектов кап.строительства, аналогичные технологическим процессам в новом строительстве
| 2017С-23-101 | МС РФ 519/пр от 4.09.19 Прил2 Тб3 п1.1 (кроме сб.46) (Козп=1,20; Кэм=1,20) При производстве рем.-стр. работ в помещениях эксплуатируемого обьекта без остановки рабочего процесса предприятия (см. перечень в прим. <4> и <5> к Прил.2), при этом в зоне производства работ отсутствуют загромождающие помещение предметы, к затратам труда и оплате труда рабочих и машинистов, затратам на эксплуатацию машин и механизмов следует применять коэф. -К=1,20-.
| 1 | ОТ | [5 empty] | 119.68 | 1.38 | 43 |  | 43
| 2 | ЭМ | [5 empty] | 12.71 | 1.5 | 5 |  | 5
| 3 | в т.ч. ОТм | [6 empty] | 1.5
| 4 | М | [5 empty] | 2280.01 | 1 | 593 |  | 593
|  | ЗТ | чел.-ч | 6.66 | 1.38 | 2.3896
|  | ЗТм | чел.-ч |  | 1.5
|  | Итого по расценке | [5 empty] | 2412.4 |  | 641 |  | 641
|  | ФОТ | [7 empty] | 43 |  | 43
| ПР812/774-1-11-5 | НР (011 Полы) НР = 118%*0,9 = 106.2% | % | 118 | 0.9 | 106.2 |  |  |  | 46 |  | 46
| ПР812/774-1-11-5 | СП (011 Полы) СП = 65%*0,85 = 55.25% | % | 65 | 0.85 | 55.25 |  |  |  | 24 |  | 24
|  | Всего по позиции | [7 empty] | 711 |  | 711
Вентиляция
13 | ТЕР-20-02-002-01 | Демонтаж решеток жалюзийных площадью в свету до 0,5 м2 (демонтаж (разборка) систем инженерно-технического обеспечения) (в помещениях эксплуатируемого обьекта без остановки рабочего процесса предприятия, при этом в зоне производства работ отсутствуют загромождающие помещение предметы) | решетка | 1 | 1 | 1
| 2017С-102-3 | МС РФ 81/пр от 9.02.17 п10.1 тб2 п3 (демонтаж) (Козп=0,4; Кэм=0,4; Кмат=0) При демонтаже (разборке) систем инженерно-технического обеспечения к затратам труда и оплате труда рабочих, к затратам на эксплуатацию машин и механизмов, в том числе к оплате труда машинистов, включенным в соответствующие единичные расценки, применяется коэф. -К=0,4-. Стоимость материальных ресурсов в расчете не учитывается.
| 2017С-23-101 | МС РФ 519/пр от 4.09.19 Прил2 Тб3 п1.1 (кроме сб.46) (Козп=1,20; Кэм=1,20) При производстве рем.-стр. работ в помещениях эксплуатируемого обьекта без остановки рабочего процесса предприятия (см. перечень в прим. <4> и <5> к Прил.2), при этом в зоне производства работ отсутствуют загромождающие помещение предметы, к затратам труда и оплате труда рабочих и машинистов, затратам на эксплуатацию машин и механизмов следует применять коэф. -К=1,20-.
| 1 | ОТ | [5 empty] | 25.62 | 0.48 | 13 |  | 13
| 2 | ЭМ | [5 empty] | 2.97 | 0.48 | 1 |  | 1
| 3 | в т.ч. ОТм | [6 empty] | 0.48
| 4 | М | [5 empty] | 5.72
| ССЦ01-301-9390 | Решетки жалюзийные | шт | 1 | 1 | 1
|  | ЗТ | чел.-ч | 1.46 | 0.48 | 0.7008
|  | ЗТм | чел.-ч |  | 0.48
|  | Итого по расценке | [5 empty] | 34.31 |  | 14 |  | 14
|  | ФОТ | [7 empty] | 13 |  | 13
| ПР812/774-1-16-5 | НР (016 Сантехнические работы: внутренние (трубопроводы, внутренние устройства водопровода, канализации, отопления, газоснаб) НР = 127%*0,9 = 114.3% | % | 127 | 0.9 | 114.3 |  |  |  | 15 |  | 15
| ПР812/774-1-16-5 | СП (016 Сантехнические работы: внутренние (трубопроводы, внутренние устройства водопровода, канализации, отопления, газоснаб) СП = 72%*0,85 = 61.2% | % | 72 | 0.85 | 61.2 |  |  |  | 8 |  | 8
|  | Всего по позиции | [7 empty] | 37 |  | 37
14 | ТЕР-20-02-002-01 | Установка решеток жалюзийных регулируемых из алюминиевого профиля с порошковым покрытием марки РВ-1, размером 100х100 мм (с учетом затрат на индивидуальные испытания систем вентиляции и кондиционирования воздуха) (в помещениях эксплуатируемого обьекта без остановки рабочего процесса предприятия, при этом в зоне производства работ отсутствуют загромождающие помещение предметы) H21=5 H53=1,05 | решетка | 1 | 1 | 1
| п.6.7.1 МС 519/пр | Козп=1.15; Кэм=1.25 работы по капитальному ремонту и реконструкции объектов кап.строительства, аналогичные технологическим процессам в новом строительстве
| 2120-119 | ОП п1.20.19 (Козп=1,05; Кэм=1,05) затраты на индивидуальные испытания систем вентиляции и кондиционирования воздуха принимаются в размере 5% от оплаты труда рабочих-строителей и стоимости эксплуатации машин, учтенных в расценках на устройство указанных систем. В расценках табл. 20-06-018, 20-06-019 учтены затраты на индивидуальные испытания кондиционеров, сплит-систем и мульти сплит-систем.
| 2017С-23-101 | МС РФ 519/пр от 4.09.19 Прил2 Тб3 п1.1 (кроме сб.46) (Козп=1,20; Кэм=1,20) При производстве рем.-стр. работ в помещениях эксплуатируемого обьекта без остановки рабочего процесса предприятия (см. перечень в прим. <4> и <5> к Прил.2), при этом в зоне производства работ отсутствуют загромождающие помещение предметы, к затратам труда и оплате труда рабочих и машинистов, затратам на эксплуатацию машин и механизмов следует применять коэф. -К=1,20-.
| 1 | ОТ | [5 empty] | 25.62 | 1.449 | 37 |  | 37
| 2 | ЭМ | [5 empty] | 2.97 | 1.5 | 5 |  | 5
| 3 | в т.ч. ОТм | [6 empty] | 1.575
| 4 | М | [5 empty] | 5.72 | 1 | 6 |  | 6
| ССЦ01-301-9390 | Решетки жалюзийные | шт | 1 | 1 | 1
|  | ЗТ | чел.-ч | 1.46 | 1.449 | 2.1155
|  | ЗТм | чел.-ч |  | 1.575
|  | Итого по расценке | [5 empty] | 34.31 |  | 48 |  | 48
|  | ФОТ | [7 empty] | 37 |  | 37
| ПР812/774-1-16-5 | НР (016 Сантехнические работы: внутренние (трубопроводы, внутренние устройства водопровода, канализации, отопления, газоснаб) НР = 127%*0,9 = 114.3% | % | 127 | 0.9 | 114.3 |  |  |  | 42 |  | 42
| ПР812/774-1-16-5 | СП (016 Сантехнические работы: внутренние (трубопроводы, внутренние устройства водопровода, канализации, отопления, газоснаб) СП = 72%*0,85 = 61.2% | % | 72 | 0.85 | 61.2 |  |  |  | 23 |  | 23
|  | Всего по позиции | [7 empty] | 113 |  | 113
15 | ССЦ01-301-3400 | Решетки жалюзийные регулируемые из алюминиевого профиля с порошковым покрытием марки РВ-1, размером 100х100 мм | шт | 1 | 1 | 1 |  | 68.04 | 1 | 68 |  | 68
|  | Всего по позиции | [7 empty] | 68 |  | 68
Электромонтажные работы
16 | ТЕРр-67-08-002 | Смена светильников светодиодных (без стоимости, установка ранее демонтированных) | 100шт | 0.06 | 1 | 0.06
| 1 | ОТ | [5 empty] | 3074.94 | 1 | 184 |  | 184
| 2 | ЭМ | [5 empty] | 3.48 | 1
| 3 | в т.ч. ОТм | [5 empty] | 2.12 | 1
| 4 | М | [5 empty] | 51246 | 1 | 3075 |  | 3075
|  | ЗТ | чел.-ч | 163.3 | 1 | 9.798
|  | ЗТм | чел.-ч | 0.08 | 1 | 0.0048
|  | Итого по расценке | [5 empty] | 54324.42 |  | 3259 |  | 3259
|  | ФОТ | [7 empty] | 184 |  | 184
| ПР812/774-1-101-5 | НР (101 Электромонтажные работы) НР = 96% = 96% | % | 96 | 1 | 96 |  |  |  | 177 |  | 177
| ПР812/774-1-101-5 | СП (101 Электромонтажные работы) СП = 48% = 48% | % | 48 | 1 | 48 |  |  |  | 88 |  | 88
|  | Всего по позиции | [7 empty] | 3524 |  | 3524
17 | ТЕРм-08-02-390-01 | Демонтаж. Короба пластмассовые шириной 16х10 мм (демонтаж оборуд-ния, не предназнач. для дальн-го использования (предназнач. в лом) без разборки и резки на части) (в помещениях эксплуатируемого обьекта без остановки рабочего процесса предприятия, при этом в зоне производства работ отсутствуют загромождающие помещение предметы) | 100м | 0.0806 | 1 | 0.0806
| 2017М-103-4 | МС РФ 81/пр от 9.02.17 п10.3 тб3 п4 (демонтаж) (Козп=0,3; Кэм=0,3; Кмат=0) При отсутствии ед. расценок на р-ты по демонтажу (разборке) оборуд-я, для оборуд-я не пригодного для дальн. использ-ния, (предназн. в лом) без разборки и резки на части, к затратам труда и оплате труда рабочих и машинистов, к затратам на эксплуатацию машин и механизмов прим. коэф. -К=0,3-. Стоимость материальных ресурсов в расчете не учитывается.
| 2017М-23-101 | МС РФ 519/пр от 4.09.19 Прил2 Тб3 п1.1 (Козп=1,20; Кэм=1,20) При производстве рем.-стр. работ в помещениях эксплуатируемого обьекта без остановки рабочего процесса предприятия (см. перечень в прим. <4> и <5> к Прил.3), при этом в зоне производства работ отсутствуют загромождающие помещение предметы, к затратам труда и оплате труда рабочих и машинистов, затратам на эксплуатацию машин и механизмов следует применять коэф. -К=1,20-.
| 1 | ОТ | [5 empty] | 303.16 | 0.36 | 9 |  | 9
| 2 | ЭМ | [5 empty] | 36.25 | 0.36 | 1 |  | 1
| 3 | в т.ч. ОТм | [5 empty] | 0.26 | 0.36
| 4 | М | [5 empty] | 158.16
| ССЦ01-999-9950 | Вспомогательные ненормируемые материалы | руб | 6.06
|  | ЗТ | чел.-ч | 16.29 | 0.36 | 0.47267
|  | ЗТм | чел.-ч | 0.01 | 0.36 | 0.00029
|  | Итого по расценке | [5 empty] | 497.57 |  | 10 |  | 10
|  | ФОТ | [7 empty] | 9 |  | 9
| ПР812/774-1-49.3-5 | НР (049.3 Электротехнические установки на других объектах) НР = 102% = 102% | % | 102 | 1 | 102 |  |  |  | 9 |  | 9
| ПР812/774-1-49.3-5 | СП (049.3 Электротехнические установки на других объектах) СП = 51% = 51% | % | 51 | 1 | 51 |  |  |  | 5 |  | 5
|  | Всего по позиции | [7 empty] | 24 |  | 24
18 | ТЕРм-08-02-390-03 | Демонтаж короба пластмассовые шириной 90*35 мм (демонтаж оборуд-ния, не предназнач. для дальн-го использования (предназнач. в лом) без разборки и резки на части) (в помещениях эксплуатируемого обьекта без остановки рабочего процесса предприятия, при этом в зоне производства работ отсутствуют загромождающие помещение предметы) | 100м | 0.2 | 1 | 0.2
| 2017М-103-4 | МС РФ 81/пр от 9.02.17 п10.3 тб3 п4 (демонтаж) (Козп=0,3; Кэм=0,3; Кмат=0) При отсутствии ед. расценок на р-ты по демонтажу (разборке) оборуд-я, для оборуд-я не пригодного для дальн. использ-ния, (предназн. в лом) без разборки и резки на части, к затратам труда и оплате труда рабочих и машинистов, к затратам на эксплуатацию машин и механизмов прим. коэф. -К=0,3-. Стоимость материальных ресурсов в расчете не учитывается.
| 2017М-23-101 | МС РФ 519/пр от 4.09.19 Прил2 Тб3 п1.1 (Козп=1,20; Кэм=1,20) При производстве рем.-стр. работ в помещениях эксплуатируемого обьекта без остановки рабочего процесса предприятия (см. перечень в прим. <4> и <5> к Прил.3), при этом в зоне производства работ отсутствуют загромождающие помещение предметы, к затратам труда и оплате труда рабочих и машинистов, затратам на эксплуатацию машин и механизмов следует применять коэф. -К=1,20-.
| 1 | ОТ | [5 empty] | 378.34 | 0.36 | 28 |  | 28
| 2 | ЭМ | [5 empty] | 45.38 | 0.36 | 3 |  | 3
| 3 | в т.ч. ОТм | [5 empty] | 0.26 | 0.36
| 4 | М | [5 empty] | 299.96
| ССЦ01-999-9950 | Вспомогательные ненормируемые материалы | руб | 7.57
|  | ЗТ | чел.-ч | 20.33 | 0.36 | 1.4638
|  | ЗТм | чел.-ч | 0.01 | 0.36 | 0.00072
|  | Итого по расценке | [5 empty] | 723.68 |  | 31 |  | 31
|  | ФОТ | [7 empty] | 28 |  | 28
| ПР812/774-1-49.3-5 | НР (049.3 Электротехнические установки на других объектах) НР = 102% = 102% | % | 102 | 1 | 102 |  |  |  | 29 |  | 29
| ПР812/774-1-49.3-5 | СП (049.3 Электротехнические установки на других объектах) СП = 51% = 51% | % | 51 | 1 | 51 |  |  |  | 14 |  | 14
|  | Всего по позиции | [7 empty] | 74 |  | 74
19 | ТЕРм-08-02-390-03 | Короба пластмассовые шириной 90*35 мм (Без стоимости ранее демонтированные) (в помещениях эксплуатируемого обьекта без остановки рабочего процесса предприятия, при этом в зоне производства работ отсутствуют загромождающие помещение предметы) | 100м | 0.2 | 1 | 0.2
| 2017М-23-101 | МС РФ 519/пр от 4.09.19 Прил2 Тб3 п1.1 (Козп=1,20; Кэм=1,20) При производстве рем.-стр. работ в помещениях эксплуатируемого обьекта без остановки рабочего процесса предприятия (см. перечень в прим. <4> и <5> к Прил.3), при этом в зоне производства работ отсутствуют загромождающие помещение предметы, к затратам труда и оплате труда рабочих и машинистов, затратам на эксплуатацию машин и механизмов следует применять коэф. -К=1,20-.
| 1 | ОТ | [5 empty] | 378.34 | 1.2 | 91 |  | 91
| 2 | ЭМ | [5 empty] | 45.38 | 1.2 | 11 |  | 11
| 3 | в т.ч. ОТм | [5 empty] | 0.26 | 1.2
| 4 | М | [5 empty] | 299.96 | 1 | 60 |  | 60
| ССЦ01-999-9950 | Вспомогательные ненормируемые материалы | руб | 7.57 | 1 | 1.514
|  | ЗТ | чел.-ч | 20.33 | 1.2 | 4.8792
|  | ЗТм | чел.-ч | 0.01 | 1.2 | 0.0024
|  | Итого по расценке | [5 empty] | 723.68 |  | 162 |  | 162
|  | ФОТ | [7 empty] | 91 |  | 91
| ПР812/774-1-49.3-5 | НР (049.3 Электротехнические установки на других объектах) НР = 102% = 102% | % | 102 | 1 | 102 |  |  |  | 93 |  | 93
| ПР812/774-1-49.3-5 | СП (049.3 Электротехнические установки на других объектах) СП = 51% = 51% | % | 51 | 1 | 51 |  |  |  | 46 |  | 46
|  | Всего по позиции | [7 empty] | 301 |  | 301
20 | ТЕРр-67-09-001 | Смена выключателей | 100шт | 0.01 | 1 | 0.01
| 1 | ОТ | [5 empty] | 428.02 | 1 | 4 |  | 4
| 2 | ЭМ | [6 empty] | 1
| 3 | в т.ч. ОТм | [6 empty] | 1
| 4 | М | [5 empty] | 1758 | 1 | 18 |  | 18
|  | ЗТ | чел.-ч | 24.1 | 1 | 0.241
|  | ЗТм | чел.-ч |  | 1
|  | Итого по расценке | [5 empty] | 2186.02 |  | 22 |  | 22
|  | ФОТ | [7 empty] | 4 |  | 4
| ПР812/774-1-101-5 | НР (101 Электромонтажные работы) НР = 96% = 96% | % | 96 | 1 | 96 |  |  |  | 4 |  | 4
| ПР812/774-1-101-5 | СП (101 Электромонтажные работы) СП = 48% = 48% | % | 48 | 1 | 48 |  |  |  | 2 |  | 2
|  | Всего по позиции | [7 empty] | 28 |  | 28
21 | ССЦ01-509-1201 | Выключатель одноклавишный для скрытой проводки | 10шт | -0.1 | 1 | -0.1 |  | 175.8 | 1 | -18 |  | -18
|  | Всего по позиции | [7 empty] | -18 |  | -18
22 | Цена торговой сети | Выключатель двухклавишный для открытой проводки серии "Прима", марка А16-007 с подсветкой, цвет белый ЦЕНА=168/1,2/5,25 Кпз=1/1,2 (ндс) Кпз=1/5,25 (2000) | шт | 1 | 1 | 1 |  | 168 | 0.15873 | 27 |  | 27
|  | Всего по позиции | [7 empty] | 27 |  | 27
23 | ТЕРр-67-04-001 | Демонтаж розеток | 100шт | 0.03 | 1 | 0.03
| 1 | ОТ | [5 empty] | 89.18 | 1 | 3 |  | 3
| 2 | ЭМ | [6 empty] | 1
| 3 | в т.ч. ОТм | [6 empty] | 1
| 4 | М | [6 empty] | 1
|  | ЗТ | чел.-ч | 5.84 | 1 | 0.1752
|  | ЗТм | чел.-ч |  | 1
|  | Итого по расценке | [5 empty] | 89.18 |  | 3 |  | 3
|  | ФОТ | [7 empty] | 3 |  | 3
| ПР812/774-1-101-5 | НР (101 Электромонтажные работы) НР = 96% = 96% | % | 96 | 1 | 96 |  |  |  | 3 |  | 3
| ПР812/774-1-101-5 | СП (101 Электромонтажные работы) СП = 48% = 48% | % | 48 | 1 | 48 |  |  |  | 1 |  | 1
|  | Всего по позиции | [7 empty] | 7 |  | 7
24 | ТЕРм-08-03-591-08 | Розетка штепсельная неутопленного типа при открытой проводке (в помещениях эксплуатируемого обьекта без остановки рабочего процесса предприятия, при этом в зоне производства работ отсутствуют загромождающие помещение предметы) | 100шт | 0.05 | 1 | 0.05
| 2017М-23-101 | МС РФ 519/пр от 4.09.19 Прил2 Тб3 п1.1 (Козп=1,20; Кэм=1,20) При производстве рем.-стр. работ в помещениях эксплуатируемого обьекта без остановки рабочего процесса предприятия (см. перечень в прим. <4> и <5> к Прил.3), при этом в зоне производства работ отсутствуют загромождающие помещение предметы, к затратам труда и оплате труда рабочих и машинистов, затратам на эксплуатацию машин и механизмов следует применять коэф. -К=1,20-.
| 1 | ОТ | [5 empty] | 670.46 | 1.2 | 41 |  | 41
| 2 | ЭМ | [5 empty] | 17.44 | 1.2 | 1 |  | 1
| 3 | в т.ч. ОТм | [5 empty] | 0.79 | 1.2
| 4 | М | [5 empty] | 105.04 | 1 | 5 |  | 5
| ССЦ01-999-9950 | Вспомогательные ненормируемые материалы | руб | 13.41 | 1 | 0.6705
|  | ЗТ | чел.-ч | 34.56 | 1.2 | 2.0736
|  | ЗТм | чел.-ч | 0.03 | 1.2 | 0.0018
|  | Итого по расценке | [5 empty] | 792.94 |  | 47 |  | 47
|  | ФОТ | [7 empty] | 41 |  | 41
| ПР812/774-1-49.3-5 | НР (049.3 Электротехнические установки на других объектах) НР = 102% = 102% | % | 102 | 1 | 102 |  |  |  | 42 |  | 42
| ПР812/774-1-49.3-5 | СП (049.3 Электротехнические установки на других объектах) СП = 51% = 51% | % | 51 | 1 | 51 |  |  |  | 21 |  | 21
|  | Всего по позиции | [7 empty] | 110 |  | 110
25 | ССЦ01-503-0470 | Розетка открытой проводки двухгнездная с заземлением | 100шт | 0.05 | 1 | 0.05 |  | 2643 | 1 | 132 |  | 132
|  | Всего по позиции | [7 empty] | 132 |  | 132
26 | ТЕРм-08-10-010-01 | Прокладка труб гофрированных ПВХ для защиты проводов и кабелей (в помещениях эксплуатируемого обьекта без остановки рабочего процесса предприятия, при этом в зоне производства работ отсутствуют загромождающие помещение предметы) | 100м | 0.7 | 1 | 0.7
| 2017М-23-101 | МС РФ 519/пр от 4.09.19 Прил2 Тб3 п1.1 (Козп=1,20; Кэм=1,20) При производстве рем.-стр. работ в помещениях эксплуатируемого обьекта без остановки рабочего процесса предприятия (см. перечень в прим. <4> и <5> к Прил.3), при этом в зоне производства работ отсутствуют загромождающие помещение предметы, к затратам труда и оплате труда рабочих и машинистов, затратам на эксплуатацию машин и механизмов следует применять коэф. -К=1,20-.
| 1 | ОТ | [5 empty] | 273.14 | 1.2 | 229 |  | 229
| 2 | ЭМ | [5 empty] | 80.82 | 1.2 | 68 |  | 68
| 3 | в т.ч. ОТм | [6 empty] | 1.2
| 4 | М | [5 empty] | 70.21 | 1 | 49 |  | 49
| ССЦ01-103-9004 | Клипса для крепежа гофротрубы | шт | 175 | 1 | 122.5
| ССЦ01-301-9920 | Трубки защитные гофрированные | м | 101.2 | 1 | 70.84
| ССЦ01-999-9950 | Вспомогательные ненормируемые материалы | руб | 5.46 | 1 | 3.822
|  | ЗТ | чел.-ч | 15.2 | 1.2 | 12.768
|  | ЗТм | чел.-ч |  | 1.2
|  | Итого по расценке | [5 empty] | 424.17 |  | 346 |  | 346
27 | ССЦ01-103-1177 | Клипса для крепежа гофротрубы, диаметром 16 мм | 10шт | 12.3 | 1 | 12.3 |  | 3.1 | 1 | 38 |  | 38
28 | ССЦ01-301-1380 | Трубки защитные гофрированные | м | 70.84 | 1 | 70.84 |  | 18.04 | 1 | 1278 |  | 1278
|  | ФОТ | [7 empty] | 229 |  | 229
| ПР812/774-1-49.2-5 | НР (049.2 Электротехнические установки на горнорудных объектах) НР = 102% = 102% | % | 102 | 1 | 102 |  |  |  | 234 |  | 234
| ПР812/774-1-49.2-5 | СП (049.2 Электротехнические установки на горнорудных объектах) СП = 56% = 56% | % | 56 | 1 | 56 |  |  |  | 128 |  | 128
|  | Всего по позиции | [7 empty] | 2024 |  | 2024
29 | ТЕРм-08-02-412-02 | Затягивание провода в проложенные трубы и металлические рукава первого одножильного или многожильного в общей оплетке, суммарное сечение до 6 мм2 (в помещениях эксплуатируемого обьекта без остановки рабочего процесса предприятия, при этом в зоне производства работ отсутствуют загромождающие помещение предметы) | 100м | 0.7 | 1 | 0.7
| 2017М-23-101 | МС РФ 519/пр от 4.09.19 Прил2 Тб3 п1.1 (Козп=1,20; Кэм=1,20) При производстве рем.-стр. работ в помещениях эксплуатируемого обьекта без остановки рабочего процесса предприятия (см. перечень в прим. <4> и <5> к Прил.3), при этом в зоне производства работ отсутствуют загромождающие помещение предметы, к затратам труда и оплате труда рабочих и машинистов, затратам на эксплуатацию машин и механизмов следует применять коэф. -К=1,20-.
| 1 | ОТ | [5 empty] | 99.18 | 1.2 | 83 |  | 83
| 2 | ЭМ | [5 empty] | 5.67 | 1.2 | 5 |  | 5
| 3 | в т.ч. ОТм | [5 empty] | 0.53 | 1.2
| 4 | М | [5 empty] | 38.22 | 1 | 27 |  | 27
| ССЦ01-999-9950 | Вспомогательные ненормируемые материалы | руб | 1.98 | 1 | 1.386
|  | ЗТ | чел.-ч | 5.39 | 1.2 | 4.5276
|  | ЗТм | чел.-ч | 0.02 | 1.2 | 0.0168
|  | Итого по расценке | [5 empty] | 143.07 |  | 115 |  | 115
|  | ФОТ | [7 empty] | 83 |  | 83
| ПР812/774-1-49.3-5 | НР (049.3 Электротехнические установки на других объектах) НР = 102% = 102% | % | 102 | 1 | 102 |  |  |  | 85 |  | 85
| ПР812/774-1-49.3-5 | СП (049.3 Электротехнические установки на других объектах) СП = 51% = 51% | % | 51 | 1 | 51 |  |  |  | 42 |  | 42
|  | Всего по позиции | [7 empty] | 242 |  | 242
30 | ССЦ01-501-8442 | Кабель силовой с медными жилами с поливинилхлоридной изоляцией и оболочкой, не распространяющий горение марки ВВГнг, напряжением 0,66 кВ, с числом жил - 3 и сечением 1,5 мм2 Объем: 70 * 1.02 | 1000м | 0.0714 | 1 | 0.0714 |  | 5769.73 | 1 | 412 |  | 412
|  | Всего по позиции | [7 empty] | 412 |  | 412
31 | ТЕРм-08-02-390-01 | Короба пластмассовые шириной до 16х16 мм (в помещениях эксплуатируемого обьекта без остановки рабочего процесса предприятия, при этом в зоне производства работ отсутствуют загромождающие помещение предметы) | 100м | 0.25 | 1 | 0.25
| 2017М-23-101 | МС РФ 519/пр от 4.09.19 Прил2 Тб3 п1.1 (Козп=1,20; Кэм=1,20) При производстве рем.-стр. работ в помещениях эксплуатируемого обьекта без остановки рабочего процесса предприятия (см. перечень в прим. <4> и <5> к Прил.3), при этом в зоне производства работ отсутствуют загромождающие помещение предметы, к затратам труда и оплате труда рабочих и машинистов, затратам на эксплуатацию машин и механизмов следует применять коэф. -К=1,20-.
| 1 | ОТ | [5 empty] | 303.16 | 1.2 | 90 |  | 90
| 2 | ЭМ | [5 empty] | 36.25 | 1.2 | 11 |  | 11
| 3 | в т.ч. ОТм | [5 empty] | 0.26 | 1.2
| 4 | М | [5 empty] | 158.16 | 1 | 40 |  | 40
| ССЦ01-999-9950 | Вспомогательные ненормируемые материалы | руб | 6.06 | 1 | 1.515
|  | ЗТ | чел.-ч | 16.29 | 1.2 | 4.887
|  | ЗТм | чел.-ч | 0.01 | 1.2 | 0.003
|  | Итого по расценке | [5 empty] | 497.57 |  | 141 |  | 141
|  | ФОТ | [7 empty] | 90 |  | 90
| ПР812/774-1-49.3-5 | НР (049.3 Электротехнические установки на других объектах) НР = 102% = 102% | % | 102 | 1 | 102 |  |  |  | 92 |  | 92
| ПР812/774-1-49.3-5 | СП (049.3 Электротехнические установки на других объектах) СП = 51% = 51% | % | 51 | 1 | 51 |  |  |  | 46 |  | 46
|  | Всего по позиции | [7 empty] | 279 |  | 279
32 | ССЦ01-509-1829 | Кабель-канал (короб) "Электропласт" 16x16 мм | 100м | 0.25 | 1 | 0.25 |  | 197 | 1 | 49 |  | 49
|  | Всего по позиции | [7 empty] | 49 |  | 49
33 | ТЕРм-08-02-399-01 | Провод в коробах, сечением до 6 мм2 (в помещениях эксплуатируемого обьекта без остановки рабочего процесса предприятия, при этом в зоне производства работ отсутствуют загромождающие помещение предметы) | 100м | 0.7 | 1 | 0.7
| 2017М-23-101 | МС РФ 519/пр от 4.09.19 Прил2 Тб3 п1.1 (Козп=1,20; Кэм=1,20) При производстве рем.-стр. работ в помещениях эксплуатируемого обьекта без остановки рабочего процесса предприятия (см. перечень в прим. <4> и <5> к Прил.3), при этом в зоне производства работ отсутствуют загромождающие помещение предметы, к затратам труда и оплате труда рабочих и машинистов, затратам на эксплуатацию машин и механизмов следует применять коэф. -К=1,20-.
| 1 | ОТ | [5 empty] | 51.89 | 1.2 | 44 |  | 44
| 2 | ЭМ | [5 empty] | 2.84 | 1.2 | 2 |  | 2
| 3 | в т.ч. ОТм | [5 empty] | 0.26 | 1.2
| 4 | М | [5 empty] | 22.75 | 1 | 16 |  | 16
| ССЦ01-999-9950 | Вспомогательные ненормируемые материалы | руб | 1.04 | 1 | 0.728
|  | ЗТ | чел.-ч | 2.82 | 1.2 | 2.3688
|  | ЗТм | чел.-ч | 0.01 | 1.2 | 0.0084
|  | Итого по расценке | [5 empty] | 77.48 |  | 62 |  | 62
|  | ФОТ | [7 empty] | 44 |  | 44
| ПР812/774-1-49.3-5 | НР (049.3 Электротехнические установки на других объектах) НР = 102% = 102% | % | 102 | 1 | 102 |  |  |  | 45 |  | 45
| ПР812/774-1-49.3-5 | СП (049.3 Электротехнические установки на других объектах) СП = 51% = 51% | % | 51 | 1 | 51 |  |  |  | 22 |  | 22
|  | Всего по позиции | [7 empty] | 129 |  | 129
34 | ССЦ01-501-8443 | Кабель силовой с медными жилами с поливинилхлоридной изоляцией и оболочкой, не распространяющий горение марки ВВГнг, напряжением 0,66 кВ, с числом жил - 3 и сечением 2,5 мм2 Объем: 70 * 1.02 | 1000м | 0.0714 | 1 | 0.0714 |  | 9146.65 | 1 | 653 |  | 653
|  | Всего по позиции | [7 empty] | 653 |  | 653
Прочие работы
35 | ССЦ01-ПГ1-1-1-41 | Погрузка при автомобильных перевозках мусора строительного с погрузкой вручную | т груза | 0.0285 | 1 | 0.0285 |  | 54.03 | 1 | 2 |  | 2
|  | Всего по позиции | [7 empty] | 2 |  | 2
36 | ССЦ01-ПГ3-21-1-31 | Перевозка грузов I класса автомобилями-самосвалами грузоподъемностью 10 т работающих вне карьера на расстояние до 31 км | т груза | 0.0285 | 1 | 0.0285 |  | 20.22 | 1 | 1 |  | 1
|  | Всего по позиции | [7 empty] | 1 |  | 1
|  | Прямые затраты | [9 empty] | 15876
|  | Материальные затраты | [9 empty] | 12500
|  | Основная зарплата | [9 empty] | 2931
|  | Эксплуатация машин | [9 empty] | 442
|  | в тч ЗП машинистов | [9 empty] | 13
|  | Транспортировка | [9 empty] | 3
|  | Накладные расходы | [9 empty] | 2850
|  | Сметная прибыль | [9 empty] | 1339
|  | Итого в базисном уровне цен | [9 empty] | 20065
Письмо № 50719-ИФ/09 от 22.112021 года административные здания
|  | Материальные затраты | [7 empty] | 12500 | 5,25 | 65625
|  | Основная зарплата | [7 empty] | 2931 | 26,33 | 77173
|  | Эксплуатация машин | [7 empty] | 442 | 11,51 | 5087
|  | В тч ЗП машинистов | [7 empty] | 13 | 26,33 | 342
|  | Транспортировка | [7 empty] | 3 | 11,51 | 35
|  | Накладные расходы | [7 empty] | 2850 | 26,33 | 75041
|  | Сметная прибыль | [7 empty] | 1339 | 26,33 | 35256
|  | Итого в текущем уровне цен | [9 empty] | 258217
|  | Утилизация строительного мусора 0,0285 тн*475,00=13,54 р. | [9 empty] | 13,54
|  | Итого с утилизацией строительного мусора | [9 empty] | 258230,54
|  | Непредвиденные затраты | [7 empty] | 258230,54 | 2 % | 5164,61
|  | Итого с непредвиденными затратами | [9 empty] | 263395,15
|  | НДС -20% | [7 empty] | 263395,15 | 20 % | 52679,03
|  | Всего по смете | [9 empty] | 310909,57
| Составил: | [5 empty] | Проверил: